## 目 录 (hidden)
目 录
一、工程概算总表万元………………………………………………………………………………………………………… | 1
二2.建筑工程概算表………………………………………………………………………………………………………… | 2
二3.机电设备及安装工程概算表…………………………………………………………………………………………… | 7
二4.金属结构设备及安装工程概算表……………………………………………………………………………………… | 21
二5.施工临时工程概算表…………………………………………………………………………………………………… | 25
二6.独立费用概算表………………………………………………………………………………………………………… | 26
三1.建筑工程单价汇总表…………………………………………………………………………………………………… | 27
三3.主要材料预算价格汇总表……………………………………………………………………………………………… | 31
三4.其他材料预算价格汇总表……………………………………………………………………………………………… | 32
三6.主要工程量汇总表……………………………………………………………………………………………………… | 33
三8.工时数量汇总表………………………………………………………………………………………………………… | 38
四1.人工预算单价计算表…………………………………………………………………………………………………… | 39
四4.施工用电风水价………………………………………………………………………………………………………… | 45
10.混凝土材料单价计算表………………………………………………………………………………………………… | 46
11.建筑工程单价表………………………………………………………………………………………………………… | 47

## 1. 建筑工程清单
建筑工程工程量清单
序号 | 工程或费用名称 | 单位 | 数量 | 单价（元） | 合计（元）
第一部分 建筑工程
一 | 364.12亩
(一) | 农田水利工程
1 | 水源工程
(1) | 农用井洗井 | m | 210
2 | 管道工程
(1) | 土方开挖(输水管) | m³ | 1929.55
(2) | 土方回填(输水管) | m³ | 1929.55
(3) | 管道砂垫层 | m³ | 1833.3
(3) | 管道镇墩 | m³ | 6
3 | 建筑物 |  |  |  |  | 259.7 | 98 | 2.65 | 46 | 121.9 | 121.9 | 46 | 2.65 | 32 | 84.8
(1) | 排水井(1.0m×2.0m) | 座 | 1 |  |  | 62.72 | 98 | 0.64 | 46 | 29.44 | 29.44 | 46 | 0.64 | 32 | 20.48
1) | 土方开挖(建筑物) | m³ | 3.5 |  |  | 86.24 | 98 | 0.88 | 46 | 40.48 | 40.48 | 46 | 0.88 | 32 | 28.16
2) | 土方回填(建筑物) | m³ | 1.21 |  |  | 12.3088 | 98 | 0.1256 | 46 | 5.7776 | 5.7776 | 46 | 0.1256 | 32 | 4.0192
3) | 粗砂垫层 | m³ | 0.73 |  |  | 98 | 98 | 1.5 | 46 | 69 | 69 | 46 | 1.5 | 32 | 48
4) | 砖砌体 | m³ | 0.017 |  |  | 12.25 | 98 | 0.125 | 46 | 5.75 | 5.75 | 46 | 0.125 | 32 | 4
5) | C25预制混凝土井盖10cm厚 | m³ | 0.08
6) | φ1000钢筋混凝土井管 | m | 2
7) | 钢筋制作与安装 | t | 0.006
(2) | 水肥一体化控制房（36m2） | 座
1) | 土方开挖（建筑物） | m³
2) | 土方回填（建筑物） | m³
3) | 彩钢夹心板屋顶（含安装） | m²
4) | 彩钢夹心板墙（含安装） | m²
5) | 方钢100mm*100mm*4.5mm(含安装) | t
6) | 方钢50mm*50mm*4mm(含安装) | t
7) | C25钢筋混凝土圈梁 | m³
8) | C25混凝土地面、散水 | m³
9) | 砂砾石垫层 | m³
10) | 浆砌石基础 | m³
11) | 钢筋制安 | t
12) | 防盗窗1.5m×1.5m（含安装） | 套
13) | 防盗门（1.0m×2.0m）（含安装） | 套
(二) | 农田输配电工程
1 | 电缆沟工程 | m
(1) | 土方开挖（电缆沟槽） | m³ | 1127.26
(2) | 土方回填（电缆沟槽） | m³ | 1127.26
(三) | 其他工程
1 | 标志牌（2.94*1.8） | 座 | 1
(1) | 土方开挖(建筑物) | m³ | 23.99
(2) | 土方回填(建筑物) | m³ | 0.95
(3) | 砂砾石垫层 | m³ | 1.14
(4) | C25混凝土基础 | m³ | 3.4
(5) | 砖砌体 | m³ | 2.41
(6) | 钢筋制作与安装 | t | 0.21
(7) | 浆砌石基础 | m³ | 5.7
(8) | 砂浆抹面 | ㎡ | 17.52
(9) | 表层瓷砖 | ㎡ | 17.52 | [7 empty] | 0
-6-

## 2. 机电设备及安装工程工程量清单
机电设备及安装工程工程量清单
序号 | 名称及规格 | 单位 | 数量 | 单价（元） |  | 合计（元）
|  |  |  | 设备费 | 安装费 | 设备费 | 安装费
第二部分 机电设备及安装 工程
一 | 364.12亩
(一) | 灌溉系统
1 | 灌溉系统
（1） | 汽油自吸泵 | 套 | 0 | 1100 | 55
2 | 喷灌机
(1) | 平移式喷灌机DDP（1台） | m | 0 | 820 | 41
(2) | 喷灌机尾部涡轮增压喷枪（含电机、涡轮增压器、管、电磁阀等全部构配件） | 套 | 0 | 12000 | 600
(3) | 平移灌机低压接线箱（含底盘购置、制作、安装） | 套 | 0 | 300 | 15
（4） | 移动式水肥一体化设备低压接线箱（含底盘购置、制作、安装） | 套 | 0 | 300 | 15
1 | 水源井潜水泵变频启动柜（22KW）（含远传压力表、电源线、控制线） | 套 | 3
2 | 水肥一体化设备
(1) | 水肥机（1、供电方式：AC380V2、通讯方式：4G 3、操作方式：APP&触屏&物理按钮4、吸肥通道：1~3通道5、额定功率：1.1KW6、最大吸肥速度：4m³/H7、环境温度：-20℃~+60℃ 8、操作屏幕：≥7寸9、进水口径：DN32 10、施肥口径：DN2511、管路承压：0~1MPa 12、功能：吸肥通道上配备止回阀和过滤器，阻止肥液倒流，过滤肥液杂质，保证肥液干净13、标配流量传感器，可以实时监测注肥总量和瞬时注肥量14、可本地/远程APP控制（注水，搅拌，施肥），可根据时间/施肥量/液位状态/实际灌溉状态自控制施肥。15、进出口采用电动球阀，控制防堵塞16、支持可溶性化肥及液态肥17、标配感应式液位传感器，高低液位实时监测18、标配防雨柜，支持户外摆放19、手动/自动两种模式可切换，操作灵活方便；配备物理旋钮（含急停），保证现场正常操作；20、告警保护：电机过载，堵塞，空管等异常，故障预警及设备保护。21、管道压力监测，压力 上下限报警保护，出现故障时，系统自动停止运行22、支持肥料种类：支持 水溶肥&液体肥23、升级方式：支持OTA远程升级24、施肥罐：1500L25、搅拌功能：0.75KW搅拌电机） | 套 | 3
(2) | 施肥桶+搅拌电机（1.5t，可储存固体肥和液体肥；可满足各种药剂的搅拌、溶解、 混合、存储。罐体整体做工精细、硬度高、使用时间长，产品用料厚实，韧 性强，承重力强，结构稳固，内外光滑，耐撞击、耐强震，容易清洗） | 套 | 6
（3） | 自动反冲洗碟片过滤器 | 套 | 3
（4） | 自动反冲洗泥沙过滤器 | 套 | 3
3 | 监测设备
（5） | 气象（1.单晶硅太阳能板≧60w，正A类转化率≧18.4%，电池片拥有完整的IV曲线； 2.透光率高达≧93%，钢化玻璃可承受高冲击力；3.支持阳极氧化铝边框，耐腐蚀； 4.支持无缝层压技术，无气泡无缝贴合，接线盒内加装二极管，防倒流短路 ；5.支持太阳能控制器智能充电技术，液晶屏显示电池电压，智能充电PWM脉冲 自动调节；6.蓄电池≧45ah。7.配件不锈钢电池箱≦400*300*250mm 1.固定式立杆采用镀锌钢管材质2.总高度3米，直径76mm，厚度2.0mm 3.底部法兰、固定预制件、地笼、4横臂支架4.设备安装支架为高强度 镀锌钢，高度≥2米，地笼基座40高，16螺母，对角线180；防护等级IP65； 百叶箱多层结构外壳内部集成RS485数据采集主板，采集监测传感器数据，传 递到4G数据主板上。1.系统采用JXOS操作系统，提升了系统运行的可靠性、多数据采集任务的实 时性、系统模块化设计，具有OTA远程升级技术；2.防护隔离罩基础件接口规格GX12-4型，数据采集 方式RS485ModbusRTU；3.集成化传感器采用DC12V供电方式为维护设备稳定性，需具有OTA远程升级技术。 数据通讯主板集成4G物联网数据采集模块，支持全网通网络信号覆盖，主板默认配置中移动4G流量卡 ，300M/月，1年期流量。 | 套 | 1
（6） | 孢子在线捕捉分析仪（【名称】: 孢子在线捕捉分析仪【主要目的】：采用物联 网云技术，实现对病菌孢子图片的人工统计与分析。可实时人工远程查看确认，缩短了预测预报周期 ，通过对植物病菌孢子的采集与分析，及时监测植物病害，实现减药控害提供可靠数据。 【工作原理】：全自动孢 子捕捉分析设备包括高倍光学显微成像系统，精度限位技术、自动智能化聚焦融合技术、物联网传输控制技术等技术手段。全 天候实时采集分析，节省时间，更加人性化，采用软件图像优化算法，可以更直观清晰的拍摄清楚微 小目标体。【主体结构】：①、主体防护箱采用喷塑金属材质，设备尺寸：646*640*1418mm；外部标 配采样口，排气口，内部布置孢子中控主机及高倍光学显微镜等核心部件。②、产品默认配备安装底 座，底座高度40cm，用于防止雨季雨水倒灌至中控箱中。【显示器】：内置10.1寸高清大屏显示，安卓操作 系统，具有良好的人机交互界面。支持本地查看拍摄照片、配置设备参数、 控制设备等功能。【参数说明】：①、供电电压：220VAC或太阳能供电系统供电 ②、设备功耗：最大工作功耗65W；待机功耗26.4W。 ③、通信方式：同时具有4G、网口、WIFI三种通信方式。 | 套 | 1
（7） | 虫情测报灯（【符合标准】：符合GB-T24689.1-2009标准图像式虫情测报工具。 【主要目的】：对虫害的发生与发展进行分析和预测，为现代农业提供服务，满足虫情预测预报及标 本采集的需要。【工作原理】：利用现代光，电，数控等技术，实现了害虫诱捕虫体远红外 自动处理，传送带配合运输，整灯自动运行等功能。在无人监管的情况下，可自动完成诱虫，杀虫， 虫体分散，拍照，运输，收集，排水等系统作业，然后利用无线传输技术、物联网技术并实时将环境 气象和虫害情况上传到指定农业云平台。【主体结构】：①、整机为喷塑材质；②、撞击屏采用高透玻璃 材质，互成120度角，单屏尺寸：长595±2mm，宽213±2mm，厚5mm。③、可依据现场情况选配底座、防鸟兽百叶窗。 【主控显示】：7寸安卓操作系统触控显示屏，支持整机实时状态查看，工作模式调整，支持本机虫害照片本地查看，并可通过 本机设定参数。【参数说明】：①、供电电压：220VAC或太阳能供电。②、启动最大功率：≤200W；稳定工作功率：≤ 60W；待机功率≤5W；③、整机尺寸：557mm*567mm*1634mm（不含底座）④、4G通信方式：1路多功能4G通信接口，基于蜂窝 网络，TCP/IP方式上传数据，支持动态域名解析DNS | 套 | 1
（8） | 土壤墒情仪器（1、供电方式：太阳能&锂电池2、通讯方式：LoRa3、工作频率：250~300MHZ 4、监测土层区域：10CM;20CM;30CM;40CM;50CM5、测量范围（温度）：-20℃~60℃ 6、测量范围（湿度）：干土~饱和土7、防护等级：IP678、测量精度：非饱和范围 内±3%；重复性：±1%；9、功能特点：可同时监测10，20，30，40，50cm处土壤温湿度 10、可实时检测土壤的数据信息，设定阈值及时告警，追溯数据11、可实时采集探头位置 横向20CM范围内的土壤温湿度，进行平均计算，使得数据准确。12、不与土壤直接接触， 避免磨损腐蚀对精度产生影响13、无需现场标定14、第三方证明：提供省级或以上质量监督检验中 心出具首页有CMA/CNAS标识产品检验报告复印件） | 套 | 1
（9） | 苗情监控（内置加热玻璃，有效除雾;支持超低照度，0.005 Lux @F1.6（彩色）， 0.001 Lux @F1.6（黑白），0 Lux with IR;支持23倍光学变倍，16倍数字变倍; 支持三码流技术，每路码流可独立配置分辨率及帧率;支持3D数字降噪，支持120 dB宽动态; 支持4G（移动、联通、电信）网络传输，兼容3G（移动、联通、电信）;支持定时抓图与事件抓图 功能;支持海康SDK，开放型网络视频接口，ISAPI，GB/T28181，ISUP，支持萤石云平台接入; 支持定时任务，一键守望，一键巡航功能;IP66，抗干扰能力强，适用于严酷的电磁环境，符 合GB/T17626.2/3/4/5/6四级标准;支持485读取海康标准电池电量信息并进行OSD叠加;支持一进一出报警，一进 一出音频，最大支持256 GB MicroSD卡存储;内置可插拔电信4G NANO物联网卡，此卡定向到互联 服务器;传感器类型：1/2.8＂ progressive scan CMOS 最低照度：彩色：0.005Lux @ (F1.6，AGC ON)；黑白：0.001Lux @(F1.6，AGC ON) ；0 Lux with IR 宽动态：120dB超宽动态 焦距：4.8 mm~110 mm， 23倍光学变倍 视场角：57.6°~2.7°（广角~望远） 红外照射距离：100 m 水平范围：360° 垂直范围：-15°-90° | 套 | 1
（10） | 采集网关（1、供电方式：24V电源适配器（AC220V）/12V锂电池/太阳能2、通讯方式： 4G&LoRa&Wi-Fi3、协议类型：TCP，MQTT4、外接接口：2*USB，2*RS485，1*RS232，2*模 拟量，1*以太网，1*4G存储卡，太阳能充电接口5、下行无线覆盖范围：≥3公里 6、平均功耗：＜3W7、环境温度：-30℃~+85℃8、防护等级：IP559、下行节点：240 10、安装方式：室内/室外（防雨箱）11、LoRa发射功率：≥29.5dbm12、LoRa传输速率：≥ 2400bps13、接收灵敏度：≥-144dbm14、电池容量：2800mAh/可拓展至8400mAh，可拓展大容量锂 电池，提高断电使用时长15、升级方式：OTA远程升级16、存储功能：历史数据存储功能，可定时自动上 报其管辖的阀门控制器数据17、支持SIM卡类型：SIM卡信息管理功能，支持电信，移动联通SIM卡，自 动识别并上报SIM号，SIM卡支持可插拔18、拓展功能：可加装中继器&玻璃钢天线，增加LoRa信号强度及范围，可 外接太阳能板，支持户外使用，可外接触摸大屏19、LORA通讯模式：双LoRa天线，可同时主动下发命令和接收LoRa数据 20、电量检测功能：锂电池，支持断电运行，具备市电检测功能及掉电告警功能 | 套 | 1
(二) | 配电工程 | 项
1 | 电缆线路工程
(1) | 架空线路工程
| 10KV架空高压线（绝缘导线JKLGYJ-70mm²，包括水泥 杆、三线、金具、避雷器及接地、瓷瓶等配件，过路需地埋高压费用也已计 入本次单价） | m | 892.49
（2） | 电缆线路工程
| 地埋低压电缆（YJLV22- 3*50+1*16）包含电缆接头 等 | m | 867.12 |  |  |  |  | #N/A | #N/A
| 水泵防水电缆（3*10） | m | 210
（3） | 配电站（开关站）工程
| 变压器(S13-50kVA±5%，10/0.4kV)（变压器为铜芯 、包含：警示牌、杆号牌及支架所有配件、避雷器、熔断器、调试费；) | 套 | 1
| 变压器(S13-100kVA±5%，10/0.4kV)（变压器为铜芯 、包含：警示牌、杆号牌及支架所有配件、避雷器、熔断器、调试费；) | 套 | 1
| 低压配电箱 | 套 | 2 | [6 empty] | 0 | 0
| 电力金具及配件 | 套 | 2 | [8 empty] | 0 | 0
-20-

## 3. 金属结构设备及安装工程工程量清单
金属结构设备及安装工程工程量清单
序号 | 名称及规格 | 单位 | 数量 | 单价（元） |  | 合计（元）
|  |  |  | 设备费 | 安装费 | 设备费 | 安装费
第三部分 金属结构设备及 安装工程
一 | 364.12亩
(一) | 管道工程
1 | φ200PE管道铺设安装 (0.6MPa,壁厚7.7mm) | m | 1148.54
2 | φ110PE管出地桩安装 (1.25MPa,壁厚4.2mm) | m | 18
3 | φ110PE管道铺设安装(0.25MPa,壁厚2.0mm) | m | 3600 |  |  |  |  | #REF!
4 | 内镶贴片式滴灌带（φ16*0.20mm*300mm*3L/h） | m | 202290
5 | DN100钢管（泵房至主管道） | m | 60
(二) | 管件
1 | PE110弯头 | 个 | 28
2 | 200弯头 | 个 | 0 | [5 empty] | 0
2 | 160三通 | 个 | 0
2 | PE200*110异径三通 | 个 | 16
4 | 315三通 | 个 | 0
3 | PE110外丝直接 | 个 | 36
4 | PE110快接头 | 个 | 24
7 | 500三通 | 个 | 0
8 | 变径110*200 | 个 | 0
9 | 变径160*200 | 个 | 0
10 | 变径160*400 | 个
11 | 变径160*450 | 个
12 | 变径160*500 | 个
13 | 变径200*315 | 个
5 | 泄水阀DN110 | 个 | 1
14 | 钢质法兰110 | 副
15 | PVC法兰110 | 副
13 | 闸阀DN200（铸钢含套管伸 缩节） | 个
14 | 钢质法兰200 | 副
15 | PVC法兰200 | 副
16 | 排水阀组件（包括出地竖 管、底三通、排水阀体及 连接件） | 套
17 | 排气阀组件（包括出地竖 管、底三通、排水阀体及 连接件） | 套
18 | 排气、排水警示牌 | 套
19 | 给水栓出地桩铸钢管 DN160（给水栓单向出水铸 钢DN160） | 套
6 | 排气阀组件（包括出地竖 管、底三通、排气阀体及 连接件） | 套 | 1
7 | 智能电球阀 | 套 | 12
22 | 保尔母接口（含涡轮法兰式蝶阀、变径φ160*100） | 套 | 0
23 | 保尔公接口（含涡轮法兰式蝶阀、变径φ160*75） | 套 | 0
24 | 倒刺DN110(含法兰盘) | 套 | 0
25 | 倒刺DN75(含法兰盘) | 套 | 0
8 | φ16暗扣三通带阀门 | 个 | 3000
(三) | 首部及配件
1 | 管泵连接体 | 套 | 3
2 | 止回阀DN110（铸钢） | 套 | 3
3 | 闸阀DN110（铸钢） | 套 | 3
4 | 自动排气阀（铜） | 套 | 3
5 | 智能回传超声波水表 | 套 | 3
6 | 水泵泵管PE75(1.25MPa,壁厚5.6mm) | m | 210
7 | 水泵钢丝绳 | m | 210
-24-

## 二5. 施工临时工程概算表 (hidden)
施工临时工程概算表
序号 | 工程或费用名称 | 单位 | 数量 | 单价（元） | 合计（元）
第四部分 施工临时工程
-25-

## 三6. 主要工程量汇总表 (hidden)
主要工程量汇总表
编号 | 名称 | 单位 | 工程量
第一部分 建筑工程
一 | 正阳片区（16998亩）
(一) | 田块整治工程
1 | 捡石工程（人工捡石）（筹资投劳） | 亩 | 16998
(二) | 农田水利工程
1 | 水源工程
(1) | 机井成孔125m | 眼 | 15
1) | 农用井成孔(松散层Ⅲ类) | m | 555
2) | 农用井成孔(基岩Ⅲ类) | m | 1320
3) | DN273钢质井管安装（实管） | m | 180
4) | DN273钢质井管安装（滤水管） | m | 375
5) | 农用井滤料填封－透水层 | m | 375
6) | 农用井黏土球填封－非透水层 | m | 180
7) | 农用井洗井 | m | 675
(2) | 井房 | 座 | 15
1) | 土方开挖（建筑物） | m³ | 540
2) | 土方回填（建筑物） | m³ | 180
3) | C25钢筋混凝土基础 | m³ | 42
4) | C25钢筋混凝土圈梁 | m³ | 32.25
5) | C20混凝土散水 | m³ | 13.5
6) | 砖砌体（Mu10级砖，M10水泥砂浆） | m³ | 123.9
7) | C20混凝土地面（含变频柜底座） | m³ | 15.9
8) | 10cm双层夹心彩钢屋顶红色（聚苯板》 20kg/m³）购置及安装 | m² | 312.75
9) | 0.9m×2乙级防盗门（厚50mm）购置及安装 | m² | 27
10) | 塑钢防盗窗（0.8m×0.8m）购置及安装 | 套 | 15
11) | 砂砾垫层 | m³ | 58.2
12) | 水撼砂 | m³ | 88.2
13) | 内墙M10砂浆抹面（厚3cm） | m² | 508.5
14) | 外墙M10砂浆抹面（厚3cm） | m² | 628.35
15) | 外墙真实漆涂料 | m² | 628.35
16) | 普通模板制安 | m² | 150
17) | 钢筋制作与安装 | t | 6
18) | 钢结构制作及安装 | t | 1.2
19) | 照明设施 | 套 | 15
-33-
主要工程量汇总表
编号 | 名称 | 单位 | 工程量
(3) | 泵房建筑工程 | 座 | 3
1) | C30混凝土水泵基础 | m³ | 2.3
2) | 钢筋制作与安装 | t | 0.05
3) | 泵房±0.00部分（含照明、防雷接地、外部 坡道、散水工程、电气设备) | m² | 467.43
(4) | 2.1万m³蓄水池 | 座 | 1
1) | 基础清理（30cm） | m³ | 3695
2) | 清基土方外运（运至附近取料场后摊铺覆盖 料坑运距10km） | m³ | 2400
3) | 土方开挖(Ⅰ～Ⅱ类土) | m³ | 15876.2
4) | 碎石开挖外运（挖掘机挖、装、运输石渣运 距1km） | m³ | 3684
5) | 土方回填 | m³ | 11955.1
6) | 背坡覆土整形（利用清基料） | m³ | 1295
7) | 复合土工膜900g/m²（平铺） | m² | 3426.5
8) | 复合土工膜900g/m²（斜铺） | m² | 4770.5
9) | 池顶粗砂垫层（厚10cm） | m³ | 235.7
10) | 池顶C25F200W4混凝土路面（厚20cm） | m² | 471.5
11) | C25F200W4混凝土池壁+平铺 | m³ | 940.8
12) | 踏步+消力坎 | m³ | 3.5
13) | 伸缩缝(三油二毡） | m² | 130
14) | 粗砂垫层 | m³ | 707.6
15) | 池底卵石垫层 | m³ | 515.6
16) | 溢流面 | m³ | 3.5
17) | 镇墩 | m³ | 10
18) | 不锈钢圆形冲孔网（孔径10mm，厚2mm） | m² | 12
19) | 凸菱不锈钢花纹板（厚3mm） | m² | 2.25
20) | 护栏高1.8m（含安装） | m | 372
(5) | 4.5万m³蓄水池 | 座 | 1
1) | 基础清理（30cm） | m³ | 7233
2) | 碎石开挖外运（挖掘机挖、装、运输石渣运 距1km） | m³ | 38792.5
3) | 土方回填 | m³ | 23022.2
4) | 清基土方外运（运至附近取料场后摊铺覆盖 料坑运距10km） | m³ | 6000
5) | 土方外运回填（7号蓄水池借方，运距：） | m³ | 4000
6) | 土方外运回填（6号蓄水池借方，运距：） | m³ | 5861.9
-34-
主要工程量汇总表
编号 | 名称 | 单位 | 工程量
7) | 背坡覆土整形（利用清基料） | m³ | 1233
8) | 复合土工膜900g/m²（平铺） | m² | 10014
9) | 复合土工膜900g/m²（斜铺） | m² | 5403.2
10) | 池顶粗砂垫层（厚10cm） | m³ | 302.4
11) | 池顶C25F200W4混凝土路面（厚20cm） | m² | 604.8
12) | C25F200W4混凝土池壁+平铺 | m³ | 1200.7
13) | 踏步+消力坎 | m³ | 3.5
14) | 伸缩缝(三油二毡） | m² | 130
15) | 粗砂垫层 | m³ | 1401.9
16) | 池底卵石垫层 | m³ | 1663.2
17) | 溢流面 | m³ | 3.5
18) | 镇墩 | m³ | 10
19) | 不锈钢圆形冲孔网（孔径10mm，厚2mm） | m² | 12
20) | 凸菱不锈钢花纹板（厚3mm） | m² | 2.25
21) | 护栏高1.8m（含安装） | m | 484
2 | 管道工程
(1) | 土方开挖(输水管) | m³ | 80116.74
(2) | 土方回填(输水管) | m³ | 80116.74
(3) | 管道砂垫层 | m³ | 3537.48
(4) | 管道镇墩 | m³ | 499.76
3 | 建筑物
(1) | 阀门井(1.0m×1.5m) | 座 | 98
1) | 土方开挖(建筑物) | m³ | 259.7
2) | 土方回填(建筑物) | m³ | 62.72
3) | 砂砾石垫层 | m³ | 86.24
4) | C25预制混凝土井盖8cm厚 | m³ | 12.31
5) | φ1000钢筋混凝土井管 | m | 98
6) | C25预制混凝土镇墩 | m³ | 12.25
(2) | 喷灌机基座 | 座 | 29
1) | 土方开挖(建筑物) | m³ | 301.6
2) | 土方回填(建筑物) | m³ | 60.32
3) | C25基座 | m³ | 266.8
4) | 钢筋制作安装（包含预埋件） | t | 13.92
(3) | 钢波纹管桥（YTHG-1.0-3.0 | 座 | 1
-35-
主要工程量汇总表
编号 | 名称 | 单位 | 工程量
1) | 钢波纹管（YTHG-1.0-3.0） | m | 10
2) | 铅丝石笼 | m³ | 20
3) | 400g土工布 | m² | 62
4) | 砂砾石垫层 | m³ | 14.5
(三) | 新建田间道(宽4.0m) | m | 14882.18
1 | 路基开挖 | m³ | 26192.63
2 | 田间道7、田间道12清基土方外运（运距2- 3km）运至5号料场 | m³ | 2131.07
3 | 田间道8清基土方外运（运距3-4km）运至 5号料场 | m³ | 3043.91
4 | 田间道9清基土方外运（运距6km）运至5号料 场 | m³ | 4888.49
5 | 田间道22清基土方外运（运距10km）运至 4号料场 | m³ | 4273.99
6 | 田间道20清基土方外运（运距11km）运至 4号料场 | m³ | 5831.91
7 | 田间道19清基土方外运（运距13km）运至 4号料场 | m³ | 6023.26
8 | 路基平整（宽5m) | m² | 74410.88
9 | 砂砾石路面（宽4m、厚度10cm) | m² | 59528.71
10 | 山皮石路面（宽4.2m、厚度40cm) | m² | 62505.14
11 | 田间道20山皮石路面（宽4.2m、厚度40cm) | m² | 667.71
(四) | 农田输配电工程
1 | 电缆沟工程 | m
(1) | 土方开挖（电缆沟槽） | m³ | 19259.86
(2) | 土方回填（电缆沟槽） | m³ | 19259.86
2 | 变压器台基础 | 台 | 1
(1) | 土方开挖 | m³ | 1.52
(2) | C25变台基座 | m³ | 3.04
(3) | 铁栅护栏高1.8m（含安装） | m | 16
(五) | 农田土壤质量提升
1 | 有机肥采购、施撒、颗粒有机肥：执行标准 NY525-2021；有机质质量分数（以烘干基计 ）≥30%；总养分（N+P?O5+K?O）≥4%；水 分含量≤30%；PH值5.5～8.5；大肠杆菌群 数值≤100个/g；蛔虫卵死亡率≥95%,施撒 量400kg/亩。 | t | 1869.78
(六) | 其他工程
1 | 标志牌（2.94*1.8） | 座 | 1
(1) | 土方开挖(建筑物) | m³ | 23.99
-36-
主要工程量汇总表
编号 | 名称 | 单位 | 工程量
(2) | 土方回填(建筑物) | m³ | 0.95
(3) | 砂砾石垫层 | m³ | 1.14
(4) | C25混凝土基础 | m³ | 3.4
(5) | 砖砌体 | m³ | 2.41
(6) | 钢筋制作与安装 | t | 0.21
(7) | 浆砌石基础 | m³ | 5.7
(8) | 砂浆抹面 | ㎡ | 17.52
(9) | 表层瓷砖 | ㎡ | 17.52
2 | 钢筋混凝土界桩购置安装 | 处 | 72
合计
-37-

## 三8. 工时数量汇总表 (hidden)
工时数量汇总表
序号 | 项 目 | 工时数量 | 备 注
1 | 甲类工
2 | 乙类工
3 | 工长 | 5919.72
4 | 高级工 | 1691.66
5 | 中级工 | 113737.12
6 | 初级工 | 240968.76
-38-