## Sheet1
大兴安岭农垦物资石油供销总公司大杨树东液化气 供应站液位、压力、装卸车鹤管、紧急切断装置改造项目工程量
序号 | 名 称 | 型号及规格 | 单位 | 数量 | 单价 | 金额 | 备 注
一 | 液位压力远传材料费
1 | 液位仪表箱 | 自制液晶 | 台 | 1 |  |  | PLC总线制
2 | 数据上传+编程 |  | 套 | 1 |  |  | 预留手机查看
3 | 防爆干簧管 | 3.0米 | 根 | 2 |  |  | 底部进线
4 | 防爆压力变送器 | 2.5MPa | 套 | 2 |  |  | 总线制
5 | 防爆按钮 | 自锁LA53-1 | 个 | 1 |  |  | 电磁阀
6 | 变径 | 4分变M20*15 | 个 | 4 |  |  | 不锈钢
7 | 丝头 | 6分 | 个 | 2 |  |  | 按钮
8 | 电缆线 | ZRKVVP22 4×1.5 | 米 | 115 |  |  | 液位 压力
9 | 电缆线 | ZRKVV22 4×1.5 | 米 | 80 |  |  | 电磁阀 闪光灯
10 | 塑料胀塞 | Φ8 | 个 | 30
11 | 管夹子 | 1/2" | 个 | 15
12 | 自攻木螺丝 | 1.5" | 个 | 20
13 | 槽钢 | 8号 | 米 | 4
14 | 镀锌管 | SC15 | 根 | 7
15 | 金属桥架 | 100X80 | 根 | 2 |  |  | 耐火
16 | PVC胶布 |  | 盘 | 2
17 | 白胶布 |  | 盘 | 1
18 | 镀锌螺栓 | M6×30 | 套 | 18
19 | 裸铜线 | 6mm2 | 米 | 6
20 | 防爆活接 | BHJ15-B | 个 | 4
21 | 防爆活接 | BHJ20-B | 个 | 1
22 | 防爆挠性管 | NGD-15×1000-B | 根 | 6
23 | 防爆分线盒 | AH-15 | 个 | 1 |  |  | 四通平
24 | 防爆分线盒 | AH-15 | 个 | 6 |  |  | 三通平
25 | 电缆线 | RVVP4×1.5 | 米 | 40 |  |  | 液位 压力
26 | 防爆闪光报警器 | 220V | 个 | 1
27 | 工艺配套管件 |  | 件 | 2 |  |  | 弯头 垫
28 | 开口铜线鼻子 | 50A | 个 | 26
29 | 高压针型阀 | 2.5MPa | 个 | 2
30 | 钢丝 | 1.2mm | 公斤 | 1
31 | 空开 | NM10-100/330T | 个 | 1 |  |  | 脱扣线圈220V
32 | 中间继电器 | HH52P | 套 | 1 |  |  | 线圈220V
33 | 小计
34 | 税金
二 | 紧急切断装置、液位计、卸车鹤管改造安装
1 | 无缝钢管∮32×3 |  | 米 | 55 |  |  | 20#
2 | 气动紧急切断阀QDQ421F-40 DN50 |  | 个 | 2
3 | 气动紧急切断阀QDQ421F-40 DN80 |  | 个 | 2
4 | 带颈对焊法兰DN50 PN2.5（B) |  | 个 | 2 |  |  | 20#
5 | 带颈对焊法兰DN80 PN2.5（B) |  | 个 | 2 |  |  | 利旧
6 | 机制三通 DN25 PN2.5 |  | 个 | 3 |  |  | 20#
7 | 金属垫DN80 PN4.0 |  | 个 | 8 |  |  | 厚度5mm
8 | 金属垫DN50 PN4.0 |  | 个 | 10 |  |  | 厚度5mm
9 | 紫铜静电片∮17 |  | 片 | 15 |  |  | 厚度1mm
10 | U型螺栓M8 DN25 |  | 套 | 20 |  |  | 304
11 | 双头螺栓8.8 M16×90 |  | 套 | 100
12 | 膨胀螺栓M10*100 |  | 套 | 20
13 | (醇酸)黄漆 |  | 公斤 | 1
14 | (醇酸)灰底漆 |  | 公斤 | 3
15 | 银粉漆 |  | 公斤 | 1
16 | 稀料 |  | 公斤 | 3
17 | 不锈钢二位三通电磁阀 |  | 台 | 1
18 | 氮气瓶 |  | 个 | 2
19 | 氮气表 |  | 块 | 2
20 | 不锈钢管箍2个+PE三通∮12一个 |  | 套 | 1
21 | 铜塑转换接头∮12/4分 1个+PE管∮12 |  | 套 | 1 |  |  | 管2米
22 | 不锈钢管件快接 |  | 套 | 12
23 | 铜球阀Q11F-16（带丝头） |  | 个 | 7
24 | 无缝不锈钢钢管∮10×1.5 |  | 米 | 18 |  |  | 304
25 | 角钢50×50×5 |  | 米 | 6 |  |  | 3.77
26 | 焊条、焊丝、切片、磨片 |  | 项 | 1
27 | 辅材 |  | 项 | 1
28 | 氩气 |  | 瓶 | 2
29 | 无缝钢管∮57×3.5 |  | 米 | 12 |  |  | 鹤管用
30 | 卸车鹤管（带拉断阀） |  | 台 | 1 |  |  | 鹤管用
31 | 带颈对焊法兰DN50 PN2.5（B) |  | 个 | 6 |  |  | 鹤管用
32 | 金属垫DN50 PN4.0 |  | 个 | 10 |  |  | 鹤管用
33 | 紫铜静电片∮17 |  | 片 | 10 |  |  | 鹤管用
34 | 双头螺栓8.8 M16×90 |  | 套 | 40 |  |  | 鹤管用
35 | 机制弯头DN50 PN2.5 |  | 个 | 6 |  |  | 鹤管用
36 | 铁板500*500*12 |  | 张 | 1 |  |  | 鹤管用
37 | 磁翻板液位计L=3150 |  | 台 | 2 |  |  | 液位计用
38 | 磁翻板液位计L=1420 |  | 台 | 1 |  |  | 液位计用
39 | 平焊法兰DN20 PN1.6 |  | 个 | 6 |  |  | 液位计用
40 | 法兰盲板DN20 PN1.6 |  | 个 | 10 |  |  | 液位计用
41 | 螺栓8.8 M12×70 |  | 套 | 80 |  |  | 液位计用
42 | 金属垫DN20 PN4.0 |  | 个 | 20 |  |  | 液位计用
43 | 静电片∮13 |  | 片 | 20 |  |  | 液位计用
44 | 无缝钢管∮25×3 |  | 米 | 1 |  |  | 液位计用
45 | 液位计安装费 |  | 项 | 1
46 | 液位压力远传安装费 |  | 项 | 1
47 | 液位压力安装费 |  | 台 | 2
48 | 切断阀安装费 |  | 台 | 2
49 | 小计
50 | 税金
三 | 总合计（一+二）