## Sheet1
物资石油供销总公司油库库区监控系统设备工程量清单
序号 | 名称 | 型号 | 型号、参数 | 单位 | 数量 | 单价 | 合价 | 备注
一、室外设备
1 | 高清定点防爆摄像机 | DS-2XE6246FWD-IZS | 400万1/2.7”CMOS ICR防爆筒型网络摄像机 最小照度:彩色:0.01 Lux @ (F1.2, AGC ON)，0.02 Lux @ (F1.6, AGC ON);黑白:0.003 Lux @ (F1.2, AGC ON), 0.005Lux @ (F1.6, AGC ON)，0 Lux with IR 镜头:2.8-12mm @ F1.6 水平视场角：71°~30.8° 支持电动镜头 宽动态范围:120dB 视频压缩标准:H.265 / H.264 / MJPEG 最大图像尺寸:2560 x 1440 存储功能:支持Micro SD(即TF卡)/Micro SDHC/Micro SDXC卡(256G)断网本地存储,NAS(NFS,SMB/CIFS均支持) 通讯接口:1个RJ45 10M/100M自适应以太网口 音频接口:1对音频输入(Line in)/输出外部接口 报警输入:1路 报警输出:1路(报警输出最大支持DC12V 30mA) 工作温度和湿度:-30℃~60℃,湿度小于95%(无凝结) 电源供应:AC宽压100V-240V,支持PoE(802.3af) 功耗:AC:100-240 V, 12W Max; PoE: 12W Max 电源接口类型:三芯接口 防护等级:IP68 防暴等级:IK08 红外距离:最远可达30米 尺寸(mm):202 x 174 x 172 重量:裸机:7500g | 台 | 8
2 | 高清定点摄像机 | DS-2CD3T56F WDV2- | 海康威视 DS-2CD3T56FWDV2-I3 500万 室外星光级 高清红外夜视摄像机 参数： 枪式摄像机，像素：500万 防水等级：IP66 供电方式：电源供电 夜视类型：星光夜视150米 存储类型： H.265 供网方式：网线 存储方式：硬盘 智能识别：移动识别 变倍变焦：不支持变焦 红外夜视距离：30m | 台 | 15
3 | 高清云台球机 | DS- 2DC75331 W-A | 海康威视 DS-2DC7533IW-A 500万 室外高速云台球机7英寸 高清变焦红外夜视 参数： 云台球机，像素：500万 防水等级：IP66 供电方式：电源供电 夜视类型：红外夜视150米 存储类型： H.265 供网方式：网线 存储方式：硬盘 智能识别：移动识别 变倍变焦：光学变焦 追踪方式：自动巡航 | 台 | 6
-4 | 海康威视电源 | XTD-K5L | 12V-3A室外防水 | 个 | 29
5 | 防爆箱 |  | 200*300*150 | 个 | 2
6 | 防爆支架 | 加厚 | DS-1704AJ | 个 | 14
7 | 电箱 |  | 400*300*550 | 个 | 1
二、监控机房设备
1 | 交换机 | 16 口 | 千兆以太网交换机 | 台 | 2
2 | 网络硬盘录像 机（32路4盘 位） | DS- 7932N-K4 | 1具备不少于1个RJ45、1个VGA、 1个HDMI、1个BNC音频输出、1对 JACK音频输入/输出接口、2个 RS485^ 1个RS232、2个USB2. 0> 1 个USB3. 0> 1个ESATA、8个SATA接 口、复位接口，具有不少于1路报 警输入接口和1路报警输出接口， HDMI接口可同时输出异源高清视频信号 | 台 | 1
3 | 55*监控显示屏 |  |  | 台 | 1
4 | 硬盘 |  | 监控级，4T | 块 | 2
三、线缆及主要材料
,1 | 超六类网线 |  | 无氧铜 国标 | 箱 | 6
2 | 电缆线 |  | 国标 监控级 | 卷 | 5
3 | 光缆 |  |  | 米 | 500
4 | 光纤收发器 |  |  | 对 | 2
5 | 下线管 |  |  | 根 | 130
6 | 镀锌管 |  |  | 根 | 80
7 | 监控杆 |  | 5米国标+预埋件 | 根 | 3
8 | 水晶头 |  | RJ45 | 个 | 100
9 | 附件 |  | 胶布、膨胀螺丝、自攻钉、涨塞、扎带、 插头、挂架等 | 项 | 1
四、线缆及主要材料
1 | 器材合计
五、施工安装及税金
1 | 施工费用 | 人工辅设线路，安装，调试
2 | 税金
六、工程造价
1 | 油库区设备费用合计
物资石油供销总公司油库办公区监控系统设备材料明细报价（海康威视）
序号 | 名称 | 型号 | 型号、参数 | 单位 | 数量 | 单价 | 合价 | 备注
一、室外设备
1 | 高清定点摄像 机 | DS-2CD3T56 FWDV2- | 海康威视 DS-2CD3T56FWDV2-I3 500万 室外星光级 高清红外夜视摄像机 参数： 枪式摄像机，像素：500万 防水等级：IP66 供电方式：电源供电 夜视类型：星光夜视150米 存储类型： H.265 供网方式：网线 存储方式：硬盘 智能识别：移动识别 变倍变焦：不支持变焦 红外夜视距离：30m | 台 | 8
2 | 海康威视电源 | XTD-K5L | 12V-2A室外防水 | 个 | 8
3 | 摄像机支架 | 加厚 |  | 个 | 8
二、监控机房设备
0.1 | 交换机 | 16 口 | 千兆以太网交换机 | 台 | 1
2 | 网络硬盘录像 机（16路4盘 位） | DS-7916N-R4 | 1具备不少于1个RJ45、1个VGA、 1个HDMI、1个BNC音频输出、1对 JACK音频输入/输出接口、2个 RS485、1 个 RS232、2 个 USB2.0、1 个USB3.0、1 个ESATA、8个SATA接 口、复位接口，具有不少于1路报 警输入接口和1路报警输出接口， HDMI接口可同时输出异源高清视频 信号 | 台 | 1
3 | 硬盘 |  | 监控级,4T | 块 | 2
三、线缆及主要材料
1 | 超六类网线 |  | 无氧铜国标 | 箱 | 3
,2 | 电缆线 |  | 国标监控级 | 卷 | 1
3 | 下线管 |  |  | 根 | 20
4 | 镀锌管 |  |  | 根 | 10
5 | 水晶头 |  | RJ45 | 个 | 30
6 | 附件 |  | 胶布、膨胀螺丝、自攻钉、涨塞、扎带、 插头、挂架等 | 项 | 1
四、线缆及主要材料
器材合计
五、施工安装及税金
施工费用 |  |  | 人工破地面、挖沟、穿管、下线 （甬H不原）
税金
•六、工程造价
办公楼区费用合计
物资石油供销总公司油库液化气库区监控系统设备材料明细报价（海康威视）
序号 | 名称 | 型号 | 型号、参数 | 单位 | 数量 | 单价 | 合价 | 备注
一、室外设备
1 | 高清室内半球定点摄像机 | DS-3146FWD-1 | 400万1/2.7" CMOS 室内半球型网络摄像机 防爆标志：Exd IIC T6 Gb /ExtD A21 IP68 T80℃ 最低照度：彩色：0.01lux @(F1.2,AGC ON);0.028Lux @ (F2.0, AGC ON) 黑白：0.0036lux @(F1.2,AGC ON);0.01Lux @ (F2.0, AGC ON) ,0 Lux with IR 镜头：4mm，水平视场角77°（2.0mm:水平视场角122 °；2.8mm:水平视场角100.8°，6mm：水平视场角48.6°可选） 调整角度：水平: 0-340°, 垂直2.0mm: 0-60°(2.8/4/6mm: 0~75°) 宽动态范围：120dB 视频压缩标准：H.265 /H.264 / MJPEG 最大图像尺寸：2560 x 1440 存储功能：支持Micro SD(即TF卡)/Micro SDHC/Micro SDXC卡(128G)断网本地存储及断网续传,NAS(NFS,SMB/CIFS均支持) 音频输入输出：支持单声道 音频接口：1对音频输入(Line in)/输出外部接口 通讯接口：1 个RJ45 10M / 100M /1000M自适应以太网口,1个RS485,内置RS232 报警输入1路 报警输出1路，最大支持DC24V 1A或AC110V 500mA 工作温度和湿度：-40℃~60℃,湿度小于95%(无凝结) 电源供应：DC12V±20% / PoE(802.3af) 电源接口：三芯接口 功耗：DC 12V：10W Max；POE：12.5W Max 防护等级：支持IP68 尺寸(mm)：Φ138 x 123.4 重量：机身重量：2500g 带包装重量：3460g | 台 | 2
2 | 海康威视电源 | XTD-K5L | 12V-2A室外防水 | 个 | 4
3 | 摄像机支架 | 加厚 |  | 个 | 2
4 | 红外高清摄像 J.RI |  |  | 台 | 2
二、监控机房设备
1 | 交换机 | 16 口 | 千兆以太网交换机 | 台 | 1
2 | 网络硬盘录像 机（16路4盘 位） | DS-7916N- R4 | 1具备不少于1个RJ45、1个VGA、 1个HDMI、1个BNC音频输出、1对 JACK音频输入/输出接口、2个 RS485、1 个 RS232、2 个 USB2.0、1 个USB3.0、 1个ESATA、 8个SATA接 口、复位接口，具有不少于1路报 警输入接口和1路报警输出接口， HDMI接口可同时输出异源高清视频 信号 | 台 | 1
3 | 55*监控显示屏 |  |  | 台 | 1
4 | 硬盘 |  | 监控级，4T | 块 | 2
三、线缆及主要材料
1 | 超六类网线 |  | 无氧铜国标 | 箱 | 2
2 | 电缆线 |  | 国标监控级 | 卷 | 2
3 | 光缆 |  |  | 米 | 300
4 | 下线管 |  |  | 根 | 100
,5 | 镀锌管 |  |  | 根 | 20
6 | 水晶头 |  | RJ45 | 个 | 50
7 | 附件 |  | 胶布、膨胀螺丝、自攻钉、涨塞、扎带、 插头、挂架等 | 项 | 1
四、线缆及主要材料
器材合计
五、施工安装及税金
施工费用 |  |  | 人工破地面、挖沟、穿管、下线 （再还原）
税金
六、工程造价
液化气站费用合计
油库库区+油库办公区+油库液化气库区