## Sheet1 (2)
古里农牧场锅炉维修项目工程量清单
序号 | 项目名称 | 项目特征 | 单位 | 数量 | 单价 | 合计 | 备注说明
一 | 锅炉锅筒
1 | 14个厚板 | 根据损害形状现场切割，修补烟筒及锅炉；规格：2*6；材质：耐高温，高强度专用锅炉板；型号：20号锅炉； | 个 | 1
2 | 挖补焊接人工费 | 锅炉内部作业，修补20号锅炉焊接人工 | 工日 | 6
3 | 洗炉料 | 清洗锅炉耗材 | 桶 | 15
4 | 洗炉人工费 | 清洗原锅炉及管道 | 工日 | 12
二 | 本体砌筑
1 | 拆除 | 拆除原有锅炉本体，外皮、保温、砌筑等项目 | 工日 | 8
2 | 浇筑料 | 浇筑料，锅炉内部耐高温专用混凝土，锅炉内部作业 | 吨 | 5
3 | 耐火砖 | 规格：115*230*60，专用耐火砖 | 块 | 3500
4 | 耐火水泥 | 砌筑耐火墙 | 吨 | 2
5 | 油单纸 | 辅材 | 捆 | 1
6 | 玻璃水 | 辅材 | 个 | 6
7 | 耐火土 | 辅材 | 袋 | 20
8 | 人工费 | 锅炉本体砌筑及保温工程人工费 | 项 | 1
三 | 炉排维修
1 | 钢架型号方钢维修 | 炉排架，型号：槽钢100（5mm） | 根 | 20
2 | 炉排片更换 | 规格：360*60*50；材质：洛12 | 根 | 780
3 | 传动装置更换（更换方钢） | 炉排减速机到炉排间三脚架，槽钢100（5mm） | 根 | 4
四 | 加换热机组 | 换热片40片，阀门159，电机，循环泵22千瓦 | 套 | 1
五 | 上煤机电机（1.1千瓦） | YE2-90L-6；1.1千瓦 | 台 | 1
六 | 引风机维修 | 更换叶片，轴承底座，电机，更换电机1台22千瓦2000元 | 项 | 1
七 | 鼓风机（18千瓦） | YE2-180M-4；18千瓦 | 台 | 1
八 | 循环泵 | YE2-132M-4；35千瓦电机 | 台 | 1
九 | 补水泵 | Y100L-2；5.5千瓦电机 | 台 | 1
十 | 阀门法兰
1 | DN150 | 铸钢材质 | 个 | 10 |  |  | 管道井和楼区7个，锅炉房3个
2 | DN100 | 铸钢材质 | 个 | 10 |  |  | 管道井3个，锅炉房3个，机关办公楼3个、车库1个
3 | DN50 | 铸钢材质 | 个 | 6 |  |  | 办公室3，自来水3个
十一 | 电控设备 | 电控柜1组，变频器22千瓦3个，型号YE2.180M-2换热器变频18千瓦2个，电缆40米，空开大闸 | 项 | 1
十二 | 烟筒加固
1 | 拉线 | 固定烟囱，油丝钢拉线，10mm | 米 | 20
2 | 400口径的螺旋管 | 烟囱根部，材质：铁材质螺旋管 | 米 | 6
3 | 焊接人工费 | 焊接烟囱 | 工日 | 1
十三 | 运费 | 材料运费 | 车 | 2
十四 | 小计
十五 | 税金 |  | 9% | 0
十六 | 总造价

## Sheet1
古里农场锅炉维修明细
序号 | 项目 | 名称 | 金额 | 备注说明
1 | 锅炉锅筒 | 1.挖补焊接 | 4560 | 人工费6个工*260元=1560，材料费14个厚板2米*6米3000元
|  | 2.酸洗锅炉 | 4050 | 洗炉料15桶*150元=2250，人工费4个工*150元*3天=1800
2 | 本体砌筑 | 1.拆除 | 1200 | 人工费150元*4人*2天=1200
|  | 2.砌筑 | 44520 | 浇筑料5吨*1800元=9000元，耐火砖3500块*2.5元=8750元，耐火水泥2吨*3200=6400元
油单纸一捆50元，玻璃水6*120=720元，耐火土20代*30=600，人工费19000元
3 | 炉排维修 | 1.钢架维修 | 4600 | 型号方钢20根*230元=4600
|  | 2.炉排片更换 | 40560 | 用洛12材质，780根*52元=40560
|  | 3.传动装置更换 | 920 | 方钢4根*230=920
4 | 加换热机组 | 电机、换热板 | 23800 | 换热片40片，阀门159，电机，循环泵22千瓦
5 | 上煤机 | 减速机 | 2500 | 电机一台1.1千瓦总成2500元
6 | 引风机 | 轴承，叶片 | 2000 | 更换叶片，轴承底座，电机，更换电机1台22千瓦2000元
7 | 鼓风机 |  | 4850 | 18千瓦一台，
8 | 循环泵 |  | 2500 | 35千瓦电机
9 | 补水泵 |  | 1250 | 5.5千瓦电机
10 | 阀门法兰 | 1.DN150 | 6350 | 管道井和楼区7个，锅炉房3个，10个*635元=6350
|  | 2.DN100 | 3800 | 管道井4个，锅炉房4个，机关办公楼4个、车库2个，10处主阀，14*380元=3800
|  | 3.DN50 | 1620 | 办公室3，自来水3个 6*270元=1620
12 | 电控设备 |  | 11801 | 电控柜1组，变频器22千瓦3个，型号YE2.180M-2换热器变频18千瓦2个，电缆40米，空开大闸
| 烟筒 | 加固 | 2840 | 拉线20米*15=300元，，支架，400口径的螺旋管6米*380=2280元，焊接人工费1*260=260元。
| 运费 |  | 8000 | 2车*4000元=8000
| 税金9% |  | 14734
186455
13 | 管道 |  |  | 本着哪里故障修哪里，
合计