## 第3页 第1表
单位工程量表
工程名称：诺敏农场车库土方工程 |  |  |  |  | 第1页共1页
序号 | 编码 | 名称 | 单位 | 工程量 |  | 单价 | 综合合价
1 | 1-121 | 人工场地平整 | m2 | 168
2 | 2022-01-01 | 人工挖一般土方(基深)一、二类 | m3 | 99.176
土≤2m
3 | 1-141 | 场内外土方运输自卸汽车运土5 | m3 | 99.176
km以内
4 | 1-127 | 原土夯实机械 | m2 | 168
5 | 1-137换 | 机械回填灰土换为【砾(碎)石三 | m3 | 100.8
合土1:4:8】

## 第9页 第1表
单位工程量表
工程名称：诺敏农场车库建筑工程 |  |  |  |  | 第1页共2页
序号 | 编码 | 名称 | 单位 | 工程量 |  | 单价 | 综合合价
1 | 5-1换 | 现浇混凝土垫层换为【现浇混 | m3 | 5.67
凝土(砾石)C15-20-4】
2 | 5-97 | 现场搅拌混凝土调整费 | m3 | 5.67
3 | 5-42换 | 现浇混凝土平板换为【现浇混 | m3 | 46.65
凝土(碎石)C30-20-3】
4 | 5-97 | 现场搅拌混凝土调整费 | m3 | 46.65
5 | 5-108 | 现浇构件带肋钢筋HRB400以内直 | t | 0.305
径8mm
6 | 5-109 | 现浇构件带肋钢筋HRB400以内直 | t | 0.665
径18mm
7 | 5-133 | 箍筋带肋钢筋HRB400以内直径10 | t | 0.816
mm
8 | 8-82 | 塑钢成品窗安装平开 | m2 | 17.64
9 | 2022-08-18 | 卷帘(闸)彩钢板JLM3639 | m2 | 14.04
10 | 2022-08-20 | 电动装置 | 套 | 1
11 | 2022-08-18 | 卷帘(闸)彩钢板JLM2733 | m2 | 8.91
12 | 2022-08-20 | 电动装置 | 套 | 1
13 | 2022-08-14 | 钢质防盗门安装BFDM1524 | m2 | 3.6
14 | 6-82换 | 墙面板彩钢夹芯板 | m2 | 193.2
15 | 6-97 | 其他金属构件其他封边、包角彩 | m2
钢板
16 | 6-21换 | 镀锌方钢管100*70*6 | t | 1.4
17 | 6-21换 | 镀锌方钢管150*150*8 | t | 2.8
18 | 6-21换 | 镀锌方钢管80*60*4 | t | 1.21
19 | 6-21换 | 镀锌方钢管50*50*5 | t | 3
20 | 6-21换 | 镀锌方钢管100*100*5 | t | 0.83
21 | 6-21换 | 镀锌方钢管100*80*5 | t | 0.78
22 | 6-21换 | 镀锌方钢管30*30*3 | t | 0.07
23 | 6-21换 | 镀锌管100*4 | t | 0.17
24 | 2-62换 | 围护体系安装屋面板彩钢夹芯板 | m2 | 199.2
换为【彩钢夹芯板δ100】
25 | 2022-01-09 | 人工挖沟槽土方散水 | m3 | 16.92
26 | 4-92 | 垫层砂 | m3 | 10.13
27 | 5-61换 | 现浇混凝土散水换为【现浇混 | m2水平 | 33.78
|  | 凝土(碎石)C15-20-3】 | 投影面
积
28 | 2022-01-09 | 人工挖沟槽土方(槽深)坡道 | m3 | 21.29
29 | 1-127 | 原土夯实机械 | m2 | 32.76
30 | 1-136换 | 机械回填砂砾换为【碎石20~40 | m3 | 9.83
】
31 | 1-136换 | 机械回填砂砾换为【天然砂石】 | m3 | 6.55
32 | 5-61换 | 现浇混凝土散水换为【现浇混 | m2水平 | 32.76
|  | 凝土(碎石)C30-20-3】 | 投影

## 第10页 第1表
单位工程概预算表
工程名称：诺敏农场车库建筑工程 |  |  |  |  | 第2页共2页
序号 | 编码 | 名称 | 单位 | 工程量 |  | 单价 | 综合合价
面积
33 | 5-185换 | 预埋螺栓安装换为【成品铁马凳 | t | 0.5
】
34 | 2022-02-17 | 单层建筑综合脚手架建筑面积160 | m2 | 175.75
0m2以内檐高4.5m以内

## 第19页 第1表
单位工程量表
工程名称：诺敏农场车库安装工程 |  |  |  |  | 第1页共2页
序号 | 编码 | 名称 | 单位 | 工程量 |  | 单价 | 综合合价
|  | 电气系统 | 分部小计 |  |  |  | 4743.47
1 | 4-111 | 成套配电箱AL1-1（400*500*150 | 台 | 1 |  | 493.5 | 493.5
mm）
2 | 4-327 | 有端子外部接线≤2.5mm2 | 个 | 3 |  | 6.55 | 19.65
3 | 4-328 | 有端子外部接线≤6mm2 | 个 | 3 |  | 8.41 | 25.23
4 | 4-1373 | 镀锌钢管敷设砖、混凝土结构暗 | m | 4 |  | 43.18 | 172.71
配公称直径DN40
5 | 4-710 | 室内铜芯电力电缆敷设ZR-YJV22- | m | 6 |  | 32.08 | 192.48
0.6/1KV3×10
6 | 4-1769 | 节能灯24w安装 | 套 | 8 |  | 37.64 | 301.12
7 | 4-2166 | 安全型双联二、三极插座16A220V | 套 | 3 |  | 34.18 | 102.54
8 | 4-2165 | 带保护接点暗插座10A220V | 套 | 2 |  | 27.72 | 55.44
9 | 4-2143 | 跷板暗开关单控1联 | 套 | 4 |  | 24.87 | 99.48
10 | 4-1746 | 暗装开关(插座)盒 | 个 | 9 |  | 7.04 | 63.36
11 | 4-1747 | 暗装接线盒 | 个 | 8 |  | 7.03 | 56.24
12 | 4-1461 | 刚性阻燃管敷设砖、混凝土结构 | m | 83.32 |  | 15.2 | 1266.05
明配外径20mm
13 | 4-1572 | 管内穿照明线铜芯导线截面2.5 | m | 155.84 |  | 3.12 | 486.38
mm2
14 | 4-1573 | 管内穿照明线铜芯导线截面4mm2 | m | 79.2 |  | 3.44 | 272.21
15 | 4-991 | 户外接地母线敷设 | m | 6.234 |  | 49.36 | 307.71
16 | 4-980 | 避雷网安装均压环敷设利用地圈 | m | 55.3787 |  | 6.42 | 355.53
梁钢筋
17 | 4-974 | 避雷引下线敷设沿建筑物、构筑 | m | 22.858 |  | 15.76 | 360.24
物引下
18 | 4-1011 | 等电位端子箱安装 | 台 | 1 |  | 113.6 | 113.6
|  | 采暖系统 | 分部小计 |  |  |  | 16071.56
19 | 10-490 | 室内采暖镀锌钢管(螺纹连接)公 | m | 17.64 |  | 55.21 | 973.9
称直径40mm
20 | 10-489 | 室内采暖镀锌钢管(螺纹连接)公 | m | 14.14 |  | 52.13 | 737.08
称直径32mm
21 | 10-488 | 室内采暖镀锌钢管(螺纹连接)公 | m | 44.22 |  | 43.63 | 1929.14
称直径25mm
22 | 10-849 | 螺纹阀门安装公称直径40mm以内 | 个 | 2 |  | 92.26 | 184.52
23 | 10-847 | 螺纹阀门安装公称直径25mm以内 | 个 | 12 |  | 48.66 | 583.92
24 | 10-875 | 手动放风阀安装φ10 | 个 | 6 |  | 4.59 | 27.54
25 | 10-1450 | 二柱700型铸铁散热器挂式安装 | 片 | 216 |  | 44.79 | 9675.07
26 | 12-177 | 铸铁管、暖气片刷油带锈底漆一 | m2 | 56.16 |  | 6.41 | 360.1
遍
27 | 12-176 | 铸铁管、暖气片刷油防锈漆一遍 | m2 | 56.16 |  | 5.55 | 311.46
28 | 12-178 | 铸铁管、暖气片刷油银粉漆第一 | m2 | 56.16 |  | 5.48 | 307.48
遍
29 | 12-179 | 铸铁管、暖气片刷油银粉漆增一 | m2 | 56.16 |  | 5.25 | 294.56

## 第20页 第1表
单位工程量表
工程名称：诺敏农场车库安装工程 |  |  |  |  | 第2页共2页
序号 | 编码 | 名称 | 单位 | 工程量 |  | 单价 | 综合合价
遍
30 | 10-1837 | 管道支架制作单件重量5kg以内 | kg | 19.214 |  | 11.49 | 220.82
31 | 10-1842 | 管道支架安装单件重量5kg以内 | kg | 19.214 |  | 5.75 | 110.44
32 | 2022-12-05 | 手工除锈一般钢结构轻锈 | kg | 19.214 |  | 0.62 | 11.93
33 | 12-107 | 一般钢结构红丹防锈漆第一遍 | kg | 19.214 |  | 0.48 | 9.28
34 | 12-108 | 一般钢结构红丹防锈漆增一遍 | kg | 19.214 |  | 0.46 | 8.79
35 | 12-112 | 一般钢结构银粉漆第一遍 | kg | 19.214 |  | 0.36 | 6.93
36 | 12-113 | 一般钢结构银粉漆增一遍 | kg | 19.214 |  | 0.36 | 6.84
37 | 10-1863 | 一般钢套管制作安装介质管道公 | 个 | 1 |  | 28.91 | 28.91
称直径50mm以内
38 | BM85 | 系统调整费(采暖工程)(第十册给 | 元 | 1 |  | 282.85 | 282.85
排水、采暖、燃气工程)
|  | 措施项目 | 分部小计 |  |  |  | 324.57
39 | BM15 | 脚手架搭拆费(第四册电气设备安装 | 元 | 1 |  | 103.66 | 103.66
工程)
40 | BM71 | 脚手架搭拆费(单独承担的室外埋地管 | 元 | 1 |  | 159.16 | 159.16
道工程除外)(第十册给排水、采暖、
燃气工程)
41 | BM87 | 脚手架搭拆费(刷油、防腐蚀工程)(第 | 元 | 1 |  | 61.75 | 61.75
十二册刷油、防腐蚀、绝热工程)