## 控制价
甘河农牧场分公司物粮中心户外P2.5全彩壁挂显示屏安装工程工程量清单
序号 | 名称 | 品牌 | 规格型号 | 单位 | 数量 | 单价 | 小计
1 | LED显示屏 | 京东方 | P2.5高刷 | m2 | 9.32
2 | 开关电源 | 品牌 | 定制 | 套 | 46
3 | 处理器 | 京东方 | S960 | 套 | 1
4 | 接收设备 | 京东方 | N7512 | 张 | 26
5 | 箱体 | 定制 | 简易箱体 | m2 | 9.32
6 | 结构 | 定制 | 承重支架+包边+防水 | m2 | 10.64
7 | 散热 | 定制 | 轴流风机 | 套 | 4
8 | 配电柜 | 品牌 | 20KW | 台 | 1
9 | 综合布线 | 定制 | 网线+主电源线 | 项 | 1
10 | 音响 | 功放+音柱 |  | 套 | 1
11 | 控制电脑 | 品牌 |  | 台 | 1
12 | 安装调试 | 定制 |  | m2 | 10.6384
13 | 机柜 | 定制 | 22U | 台 | 1
14 | 无线鼠标 | 品牌 |  | 套 | 3
15 | 高清矩阵 | 品牌 | 8进8出 | 台 | 1
16 | 辅材 | 定制 |  | 项 | 1
17 | 合计
18 | 税金 |  |  |  | 0
19 | 造价

## Sheet1
甘河农牧场分公司物粮中心仓储库内环流温控系统安装工程报价单
序号 | 名称 | 规格/型号 | 参数 | 单位 | 数量 | 单价 | 小计
1 | 控制柜 | QYHL-8 | 具有急停功能， 电脑自动控制和现 场手动控制、信号 反馈等功能，采用 集中控制 | 套 | 1 | 15000 | 15000
2 | 温度传感器 | WS606 | 供电电源:3.8v-5.5v 使用寿命不小于5年， 检测范围：温度：—40℃_+60℃；检测误差：温度≤±0.5℃ | 支 | 1 | 770 | 770
3 | 保温通风 管道 | Φ133 | 使用不锈钢双 层保温管，内管 为阻燃pvc材质，直径90mm,壁厚不低于3.0mm,外管为304不锈钢管，直径为133mm，壁厚不低于2mm，pvc和不锈钢管之间填充隔热保温材料。 | 套 | 6 | 3800 | 22800
4 | 内环流温控 风机 | 0.75kw | 1.空气交换次数=1-3次；2.粮堆表面风速 =0.0012米/秒；3、风机风量=962m3/h；4、风压≤1000mpa;5、风量≤1000m3/h；6、电机功率：0.75kw--1.1kw;7、供电：380v交流电；8、材质：压铸铝；9、出口风速：大于等于25m/s; | 套 | 6 | 3200 | 19200
5 | 风机支架 | 定制 | 定制 | 个 | 6 | 200 | 1200
6 | 电源电缆 | RVV5*6m2 | 国标 | 米 | 40 | 18.5 | 740
7 | 控制电缆 | RVV4*2.5m2 | 国标 | 米 | 240 | 10.5 | 2520
8 | 蝶阀 | Φ133 | 不锈钢 | 套 | 6 | 260 | 1560
9 | 法兰 | Φ133 | 不锈钢 | 个 | 18 | 85 | 1530
10 | 安装辅材 |  |  | 项 | 1 | 1200 | 1200
11 | 安装调试费 |  |  | 项 | 1 | 6000 | 6000
12 | 运费 |  |  | 项 | 1 | 3000 | 3000
13 | 税费 |  |  | 项 | 1 | 9817 | 9817
一 | 单套造价 |  |  | 套 | 1 |  | 85337
二 | 7套总造价 |  |  | 套 | 7 | 85337 | 597359