## 农场
甘河农牧场分公司雪亮工程视频监控设备及附属设施采购项目工程量清单
序号 | 项目名称 | 品牌 | 型号 | 技术规格 | 单位 | 数量 | 单价(元) | 合价(元) | 备注
总计
一 | 甘河分公司场部卡口视频监控设备及附属设施
1 | 智慧监控单元 | 海康威视 | iDS-TCM800-B/5721 | 【全结构化】微卡口/智慧监控单元 包含摄像机、高清镜头、室外防护罩(4518护罩)、LED下挂灯、风扇、电源适配器、安装万向节等 像素：800W 分辨率：最大支持 3840 × 2160 帧率：25fps 感光器件：1/1.2" CMOS 最小照度：彩色:0.001 Lux @(F1.2，AGC ON) 视频压缩标准：H.264/H.265/MJPEG 图片格式：JPEG 输出：电平量信号 通讯接口：1个RS-485接口，1个RS-232接口，1个RJ45 10 M/100 M/1000 M自适应以太网口 触发输入：1个触发/报警输入 触发输出：2路F+ F-输出接口，可作为补光灯输出控制 存储支持：支持TF卡,USB存储设备 支持协议：ISAPI，GB28181， 自动光圈镜头：支持 ICR：支持 电源：100 VAC~240 VAC； 频率：48 Hz~52 Hz 功耗：20 W MAX 防护等级：IP65 尺寸：143.8 mm（W） × 114.5 mm（H） × 502.5 mm（D） 工作温度：-30 °C~70 °C 工作湿度：5%~95%@40 °C，无凝结 重量：4.5 ± 0.5 kg 智能识别：全结构化视频分析模式： 车辆（车牌识别、车身颜色识别、车型识别、车辆主子品牌识别）； 非机动车（车型识别、特征识别）； 行人（人体识别、人脸识别、特征识别） | 台 | 9
2 | 补光灯产品 | 海康威视 | CXBG-1-CX-DS-TL2000C-NT(国内标配） | 【暖光】【16颗】LED常亮灯 光源类型：原装进口大功率LED，三车道补光 可通过RS485实现可调亮度 LED灯珠数量：16颗 发光角度：40° 最佳补光距离：16米-25米 触发方式：光敏控制 防护等级：IP66 外形尺寸：128mm(D)×216mm(H)×159mm(W) 整体重量：2.72Kg 功率：最大功率35W(实际功率与控制方式有关) | 支 | 9
3 | 交通终端服务器 | 海康威视 | DS-TP50-04H(A) | 【常规】【4路IPC接入】【2T】 嵌入式操作系统，内置1块2T硬盘； 双网卡，具备4个100M以太网接口及2个1000M以太网接口、2个1000M SFP光纤接口； 坚固紧凑无风扇设计，体积小巧，适合在路边机柜及抱杆机柜使用，单面接口设计，更便于施工操作； 最大支持2TB硬盘存储，图片与录像可设置配额； 支持对通行车辆的信息（记录和图片、录像）存储； 可配置多种字符叠加、图片合成模式； 支持区间测速功能； 可配置增加GPS校时模块，标配不支持，如果需要走ZTA下单； 尺寸(mm)：245mm（宽）×175mm（深）×60mm（高） | 台 | 4
4 | 平安城市 专用抱杆机柜 | 国标 | 定制 | 室外机柜（含风扇、防雷模块、配电模块） | 套 | 4
5 | 交通杆 | 国标 | 定制 | L型机动卡口杆（高6.5M，横杆长6M） 热镀锌喷塑工艺，含预埋件 | 套 | 4
7 | 工业交换机 | 海康威视 | DS-3T0508 | 提供8个千兆电口。 支持IEEE 802.3、 IEEE 802.3u、 IEEE 802.3x。 支持6 KV防浪涌。 线速转发。 存储转发交换方式。 支持端口管理。 坚固式高强度金属外壳。 工业导轨安装方式。 无风扇设计，高可靠性。 室外宽温设计（ -40℃~75℃）。 | 台 | 4
8 | 工业光收发器 | 海康威视 | DS-3D201T-A DS-3D201R-A | 1口千兆光纤收发器工业导轨式发送机 光口：1个千兆光口 距离20公里 FC口 单模单纤；电口：1个千兆网口；安装方式：工业导轨式； | 对 | 4
9 | 线缆 | 国标 | 220VAC电源线 | 电源线,RVV3*1黑-红-黑-黄绿 | 米 | 90
10 | 线缆 | 国标 | 双绞屏蔽线 | 屏蔽双绞线,RVSP2*0.5黑-红-蓝 | 米 | 90
11 | 线缆 | 国标 | 补光灯控制线 | RVVP2*1黑-红-蓝/屏蔽线 | 米 | 90
12 | 万向节支架 | 国标 |  | 摄像头及补光灯支架 | 个 | 18
13 | 抱箍 | 国标 | 抓拍机单元抱箍 |  | 只 | 18
14 | 抱箍 | 国标 | 补光灯抱箍 |  | 只 | 18
小计
二 | 甘河分公司办公楼、粮食科人脸抓拍摄像机及附属设施
1 | 人脸抓拍摄像机 | 海康威视 | DS-2CD7A47EWD-IZS(2.8-12mm)(D)(白) | 400万 星光级1/1.8" CMOS AI抓拍筒型网络摄像机 采用深度学习算法，以海量图片及视频资源为路基，通过机器自身提取目标特征，形成深层可供学习的人脸图像。极大的提升了目标人脸的检出率 支持智能资源模式切换：人脸抓拍、道路监控、Smart事件、人数统计 人脸抓拍模式：a)支持对运动人脸进行检测、跟踪、抓拍、评分、筛选，输出最优的人脸，b)支持人脸去误报、快速抓拍人脸，c)支持快速抓拍和最佳抓拍两种模式，d)最多同时检测30张人脸，e)支持人脸去重 道路监控模式：a)车辆检测：支持车牌识别并抓拍，车牌号码/车身颜色/车辆类型/车辆品牌，b)混行检测：检测正向或逆向行驶的车辆以及行人和非机动车，自动对车辆牌照进行识别，可以抓拍无车牌的车辆图片 Smart事件模式： 支持越界侦测，区域入侵侦测，进入/离开区域侦测，徘徊侦测，人员聚集侦测，快速运动侦测，停车侦测，物品 遗留/拿取侦测，场景变更侦测，音频陡升/陡降侦测，音频有无侦测，虚焦侦测 人数统计模式：a)人员统计：支持实时报警，人数变化报警和拥堵等级变化报警，并支持人数异常和停留时间异常报警，b)行为分析：支持离岗检测，以及在离岗检测报警，c)区域关注度：支持区域人数检测、停留时长检测、实时数据上传，并支持区域人数分析和队列状态分析展示，d)热度图：支持设备上报和平台查询方式获取信息，并支持上报伪彩图背景大图 Smart录像：支持断网续传功能保证录像不丢失，配合Smart NVR/SD卡实现事件录像的智能后检索、分析和浓缩播放，Smart编码：支持低码率、低延时、ROI感兴趣区域增强编码、SVC自适应编码技术，支持Smart265编码 最低照度: 彩色：0.0005 Lux @（F1.2，AGC ON），0 Lux with Light；黑白：0.0001 Lux @（F1.2，AGC ON），0 Lux with IR 宽动态: 120dB 焦距&视场角: 2.8~12 mm：水平视场角：107°~39.8°，垂直视场角：56°~22.4°，对角线视场角：130.1°~45.7° 补光灯类型: 红外，850nm 补光距离: 红外: 2.8~12 mm：普通监控：50 m，人脸抓拍/识别：7 m 最大图像尺寸: 2560 × 1440 视频压缩标准: H.265/H.264/MJPEG 网络存储: 支持Micro SD(即TF卡)/Micro SDHC/Micro SDXC卡（最大256 GB）断网本地存储及断网续传，NAS（NFS，SMB/CIFS均支持） 网络: 1个RJ45 10 M/100 M自适应以太网口 音频: 2 路输入（Line in），1路输出（Line out） 接口类型: 外甩线 报警: 3路输入，2路输出（报警输入支持开关量，报警输出最大支持DC12 V，30 mA） RS-485 复位: 支持 电源输出: DC12 V，100 mA 产品尺寸: 206.5×103.9×100mm 设备重量: 1360g 带包装重量: 2150g 电流及功耗: DC：12 V，1.33 A，最大功耗：15.9 W；PoE：802.3at，42.5 V~57 V，0.35 A~0.26 A，最大功耗：14.8 W 线缆长度: 35cm 包装尺寸: 385×158×155mm 存储温湿度: -30 ℃~60 ℃，湿度小于95%(无凝结) 启动和工作温湿度: -30 ℃~60 ℃，湿度小于95%(无凝结) 供电方式: DC：12V±20% ，支持防反接保护；PoE：802.3at,Type 2 Class 4 电源接口类型: 3芯接口 防护: IP67 | 台 | 4
2 | 摄像机支架 | 海康威视 | DS-1292ZJ-P | 铂晶灰 铝合金 70×97.1×173.4mm | 个 | 4 | 45.79
3 | 交换机 | 海康威视 | DS-3E1524-E(国内标配)/云管 | • 提供24个千兆电口。 • 支持IEEE 802.3、IEEE 802.3u、IEEE 802.3x、IEEE 802.3ab标准。 • 千兆网络接入设计。 • 线速转发。 • 存储转发交换方式。 • 支持iVMS-4200客户端管理。 • 支持安防网络拓扑管理、链路聚合、端口管理。 • 支持远程升级。 • 坚固式高强度金属外壳。 • 无风扇设计，高可靠性。 | 台 | 2
6 | 32路8盘位硬盘录像机 | 海康威视 | DS-8632NX-I8 | 【轻智能超脑】 名单库比对报警（4路人脸分析比对（图片流），或1路人脸抓拍（视频流）） 16个人脸名单库，总库容1万张 (平均15KB/张) 支持陌生人报警 支持人脸1V1比对 支持以脸搜脸、按姓名检索、按属性检索 支持人脸属性识别 支持人脸评分功能 支持接入混合抓拍事件 支持热成像接入、存储、报警 支持区域关注度相机：支持区域关注度联动方式：区域人数检测、停留时长检测报警 支持接入多个客流相机，合并统计客流数据 硬件规格： 2U标准机架式 2个HDMI，2个VGA，HDMI+VGA组内同源 8盘位，最高支持10TB硬盘 2个千兆网口 2个USB2.0接口、1个USB3.0接口 1个eSATA接口 支持RAID0、1、5、6、10，支持全局热备盘 报警IO：16进4出 软件性能： 输入带宽：320M，输出带宽：256M 开启RAID后，输入带宽：200M，输出带宽：200M 32路H.264、H.265混合接入 最大支持16×1080P解码 支持H.265、H.264解码 | 台 | 2 |  |  | 32路90天128T
7 | 3.5寸硬盘4T | 西部数据 | HDD,WD42PURU-78,C4CY0,4TB,3.5,S3,WD定制,渠道 | 3.5 HDD,4TB,7200RPM, 256MB, SATA 6Gb/s 高转速：7200RPM 支持32路AI流、RAID应用(搭配NVR) 支持硬盘健康管理功能 MTBF(平均故障间隔时间)：不小于150万小时 年写入负载：不小于360TB 支持5年有限质保服务 | 块 | 4
9 | 电源线 | 国标 | 220VAC电源线 | 电源线,RVV2*1.0黑-红 | 米 | 165
10 | 网线 | 国标 | 网线 | 超五类双绞线 | 米 | 165
11 | 电源线 | 国标 | 220VAC电源线 | RVV3*10黑-红-蓝（铜缆） | 米 | 55 |  |  | 地埋建议铠装铝缆
小计
三 | 设备安装
（一） | 立杆基础部分
1 | 挖基坑土方 （共45个） |  |  | 工程机械（板车、小沟机） （按每天完成8个左右计算） | 天 | 0.5
2 | 独立基础 |  |  | 1.名称:独立基础1500mm*1500mm*1500 | m3 | 13.68
2.混凝土强度等级：C25
3.组合钢模板独立基础木支撑
|  |  |  | 4.运输车（按每天完成4个左右） | 辆/天 | 1
|  |  |  | 5.回填方 |  | 4
（二） | 设备安装 部分
1 | 设备安装调试106台 |  |  |  | 台 | 9
2 | 背车吊 （运输+吊装） |  |  | 按每组，每天完成5个计算 | 辆/天 | 2
（三） | 辅材
| 镀锌扁铁 |  |  | 防雷接地按地埋镀锌扁铁施工 | 处 | 4
| 安装辅材 |  |  | 抱箍、卡轨等 | 处 | 4
（四） | 光缆线路铺设
| 加挂光缆 |  |  |  | 米 | 2760
| 直埋光缆 |  |  |  | 米 | 790
| 电缆 |  |  | 2*10铝铠加挂，含材料及施工 | 米 | 603
| 油渣杆 |  |  | 1.5米深，挖坑直埋，含材料及施工 | 根 | 4
| 辅材 |  |  | 接续包、熔接、跳线 | 处 | 4
| 运输费 |  |  |  | 处 | 4
（五） | 人脸抓拍安装调试
1 | 综合布线 |  |  |  | 米 | 286
2 | 安装调试 |  |  | 摄像机、录像机安装调试、设备接入 | 台 | 6
3 | 辅材 |  |  |  | 项 | 0.06
以上5项合计

## Sheet1
400万 星光级1/1.8" CMOS AI筒型网络摄像机 采用深度学习算法，以海量图片及视频资源为路基，通过机器自身提取目标特征，形成深层可供学习的人脸图像。极大的提升了目标人脸的检出率 支持智能资源模式切换：全结构化（默认）、人脸抓拍、人脸比对、道路监控、Smart事件、人数统计 最大支持8个检测区域（人员统计，行为分析，区域关注度共用），全屏最多支持64个目标 全结构化模式： a)抓拍人体：支持运动方向、上衣颜色、下装颜色、性别、年龄段、戴眼镜、背包、拎东西、戴帽子、戴口罩、发型、上衣类型、下装类型等属性识别 b)抓拍人脸：支持性别、年龄、年龄段、戴眼镜、戴口罩、表情、戴帽子等属性识别 c)抓拍非机动车：支持上衣颜色、下衣颜色、性别、戴眼镜、年龄段、背包、拎东西、戴帽子、戴口罩、上衣类型、下装类型、戴口罩、发型、非机动车类型 d)抓拍机动车：支持车身颜色、车型识别、车辆行驶方向、车牌颜色、车牌类型等属性识别 人脸抓拍模式： a)支持对运动人脸进行检测、跟踪、抓拍、评分、筛选，输出最优的人脸 b)支持人脸去误报、快速抓拍人脸 c)支持快速抓拍和最佳抓拍两种模式 d)最多同时检测120张人脸 e)支持人脸去重 人脸比对模式： a)支持前端人脸比对 b)支持最多10个人脸库的管理，最多15万张人脸的导入 c)支持合计人脸库的存储空间最大3 GB，单张人脸不超过300 KB d)支持不同人脸库不同时间布防 e)支持黑名单比对成功报警输出 f)支持人脸瞳距20像素以上的人脸检测 g)支持人脸快速比对，最佳比对方式设置，最多同时检测120个目标 道路监控模式： a)车辆检测：支持车牌识别并抓拍，车牌号码/车身颜色/车辆类型/车辆品牌 b)混行检测：检测正向或逆向行驶的车辆以及行人和非机动车，自动对车辆牌照进行识别，可以抓拍无车牌的车辆图片 Smart事件模式： 支持越界侦测，区域入侵侦测，进入/离开区域侦测，徘徊侦测，人员聚集侦测，快速运动侦测，停车侦测，物品遗留/拿取侦测，场景变更侦测，音频陡升/陡降侦测，音频有无侦测，虚焦侦测 人数统计模式： a)人员统计：支持实时报警，人数变化报警和拥堵等级变化报警，并支持人数异常和停留时间异常报警 b)行为分析：支持离岗检测，以及在离岗检测报警 c)区域关注度：支持区域人数检测、停留时长检测、实时数据上传，并支持区域人数分析和队列状态分析展示 d)热度图：支持设备上报和平台查询方式获取信息，并支持上报伪彩图背景大图 设备内置温和补光灯，告别光污染，保证夜间正常进行人脸抓拍 支持脸谱、治安刀锋、超脑以及平台的对接应用 最低照度: 彩色：0.0005 Lux @（F1.2，AGC ON），0 Lux with Light；黑白：0.0001 Lux @（F1.2，AGC ON），0 Lux with IR 宽动态: 120 dB 焦距&视场角: 2.8~12 mm：水平视场角：114.6°~41.8°，垂直视场角：59.3°~23.6°，对角线视场角：141.3°~48.1° 补光灯类型: 混合补光（支持白光模式和混光模式），750nm+暖白光 补光距离: 2.8~12 mm：普通监控：50 m，人脸抓拍/识别：5 m 最大图像尺寸: 2688 × 1520 视频压缩标准: H.265/H.264/MJPEG 网络存储: 支持Micro SD(即TF卡)/Micro SDHC/Micro SDXC卡（最大256 GB）断网本地存储及断网续传，NAS（NFS，SMB/CIFS均支持） 视频输出: 1 Vp-p Composite Output(75Ω/CVBS) 网络: 1个RJ45 10 M/100 M/1000 M自适应以太网口 音频: 2 路输入（Line in），1路输出（Line out） 电源输出: DC12 V，100 mA 接口类型: 外甩线 报警: 3路输入，2路输出（报警输入支持开关量，报警输出最大支持DC12 V，30 mA） 支持RS-485 复位: 支持 产品尺寸: 206.5 × 103.9 × 100 mm 带包装重量: 2150 g 电流及功耗: DC：12 V，2.06 A，最大功耗：24.6 W; PoE：802.3at，42.5 V~57 V，0.59 A~0.44 A，最大功耗：25 W 线缆长度: 35 cm 存储温湿度: -30 ℃~60 ℃，湿度小于95%（无凝结） 启动和工作温湿度: -30 ℃~60 ℃，湿度小于95%（无凝结 供电方式: DC：12 V ± 20%，支持防反接保护；PoE：802.3at，Type 2 Class 4 电源接口类型: 3芯接口 设备重量: 1360 g 包装尺寸: 385 × 158 × 155 mm 防护: IP67 | 400万 星光级1/1.8" CMOS AI抓拍筒型网络摄像机 支持智能资源模式切换：人脸抓拍模式，道路监控模式，Smart事件模式 人脸抓拍模式： a)支持对运动人脸进行检测、跟踪、抓拍、评分、筛选，输出最优的人脸 b)支持人脸去误报、快速抓拍人脸 c)支持快速抓拍和最佳抓拍两种模式 d)最多同时检测30张人脸 e)支持人脸去重 道路监控模式： a)车辆检测：支持车牌识别并抓拍，车型/车品牌/车身颜色/车牌颜色识别 b)混行检测：检测正向或逆向行驶的车辆以及行人和非机动车，自动对车辆牌照进行识别，可以抓拍无车牌的车辆图片 c)支持卡口和出入口模式切换 Smart事件模式： 支持越界侦测，区域入侵侦测，进入区域侦测，离开区域侦测，物品遗留侦测，物品拿取侦测，徘徊侦测，人员聚集侦测，快速运动侦测，停车侦测 最低照度: 彩色：0.0005 Lux @（F1.2，AGC ON），0 Lux with Light；黑白：0.0001 Lux @（F1.2，AGC ON），0 Lux with IR 宽动态: 120dB 焦距&视场角: 2.8~12 mm：水平视场角：107°~39.8°，垂直视场角：56°~22.4°，对角线视场角：130.1°~45.7° 补光灯类型: 红外，850nm 补光距离: 红外: 2.8~12 mm：普通监控：50 m，人脸抓拍/识别：7 m 最大图像尺寸: 2560 × 1440 视频压缩标准: H.265/H.264/MJPEG 网络存储: 支持Micro SD(即TF卡)/Micro SDHC/Micro SDXC卡（最大256 GB）断网本地存储及断网续传，NAS（NFS，SMB/CIFS均支持），配合海康黑卡支持SD卡加密及SD卡状态检测 网络: 1个RJ45 10 M/100 M自适应以太网口 音频: 2 路输入（Line in），1路输出（Line out） 接口类型: 外甩线 报警: 3路输入，2路输出（报警输入支持开关量，报警输出最大支持DC12 V，30 mA） RS-485 复位: 支持 电源输出: DC12 V，100 mA 产品尺寸: 206.5×103.9×100mm 设备重量: 1360g 带包装重量: 2150g 电流及功耗: DC：12 V，1.33 A，最大功耗：15.9 W；PoE：802.3at，42.5 V~57 V，0.35 A~0.26 A，最大功耗：14.8 W 线缆长度: 35cm 包装尺寸: 385×158×155mm 存储温湿度: -30 ℃~60 ℃，湿度小于95%(无凝结) 启动和工作温湿度: -30 ℃~60 ℃，湿度小于95%(无凝结) 供电方式: DC：12V±20% ，支持防反接保护；PoE：802.3at,Type 2 Class 4 电源接口类型: 3芯接口 防护: IP67 | 400万 星光级1/1.8" CMOS AI抓拍筒型网络摄像机 采用深度学习算法，以海量图片及视频资源为路基，通过机器自身提取目标特征，形成深层可供学习的人脸图像。极大的提升了目标人脸的检出率 支持智能资源模式切换：人脸抓拍、道路监控、Smart事件、人数统计 人脸抓拍模式：a)支持对运动人脸进行检测、跟踪、抓拍、评分、筛选，输出最优的人脸，b)支持人脸去误报、快速抓拍人脸，c)支持快速抓拍和最佳抓拍两种模式，d)最多同时检测30张人脸，e)支持人脸去重 道路监控模式：a)车辆检测：支持车牌识别并抓拍，车牌号码/车身颜色/车辆类型/车辆品牌，b)混行检测：检测正向或逆向行驶的车辆以及行人和非机动车，自动对车辆牌照进行识别，可以抓拍无车牌的车辆图片 Smart事件模式： 支持越界侦测，区域入侵侦测，进入/离开区域侦测，徘徊侦测，人员聚集侦测，快速运动侦测，停车侦测，物品 遗留/拿取侦测，场景变更侦测，音频陡升/陡降侦测，音频有无侦测，虚焦侦测 人数统计模式：a)人员统计：支持实时报警，人数变化报警和拥堵等级变化报警，并支持人数异常和停留时间异常报警，b)行为分析：支持离岗检测，以及在离岗检测报警，c)区域关注度：支持区域人数检测、停留时长检测、实时数据上传，并支持区域人数分析和队列状态分析展示，d)热度图：支持设备上报和平台查询方式获取信息，并支持上报伪彩图背景大图 Smart录像：支持断网续传功能保证录像不丢失，配合Smart NVR/SD卡实现事件录像的智能后检索、分析和浓缩播放，Smart编码：支持低码率、低延时、ROI感兴趣区域增强编码、SVC自适应编码技术，支持Smart265编码 最低照度: 彩色：0.0005 Lux @（F1.2，AGC ON），0 Lux with Light；黑白：0.0001 Lux @（F1.2，AGC ON），0 Lux with IR 宽动态: 120dB 焦距&视场角: 2.8~12 mm：水平视场角：107°~39.8°，垂直视场角：56°~22.4°，对角线视场角：130.1°~45.7° 补光灯类型: 红外，850nm 补光距离: 红外: 2.8~12 mm：普通监控：50 m，人脸抓拍/识别：7 m 最大图像尺寸: 2560 × 1440 视频压缩标准: H.265/H.264/MJPEG 网络存储: 支持Micro SD(即TF卡)/Micro SDHC/Micro SDXC卡（最大256 GB）断网本地存储及断网续传，NAS（NFS，SMB/CIFS均支持） 网络: 1个RJ45 10 M/100 M自适应以太网口 音频: 2 路输入（Line in），1路输出（Line out） 接口类型: 外甩线 报警: 3路输入，2路输出（报警输入支持开关量，报警输出最大支持DC12 V，30 mA） RS-485 复位: 支持 电源输出: DC12 V，100 mA 产品尺寸: 206.5×103.9×100mm 设备重量: 1360g 带包装重量: 2150g 电流及功耗: DC：12 V，1.33 A，最大功耗：15.9 W；PoE：802.3at，42.5 V~57 V，0.35 A~0.26 A，最大功耗：14.8 W 线缆长度: 35cm 包装尺寸: 385×158×155mm 存储温湿度: -30 ℃~60 ℃，湿度小于95%(无凝结) 启动和工作温湿度: -30 ℃~60 ℃，湿度小于95%(无凝结) 供电方式: DC：12V±20% ，支持防反接保护；PoE：802.3at,Type 2 Class 4 电源接口类型: 3芯接口 防护: IP67