## 封面
2024 年内蒙古大兴安岭农垦（集团）有限责任公司 甘河农牧场分公司“水肥一体化”建设项目
工程量清单
（合同编号：）
| 招 标 人： | （单位盖章）
| 招标单位法定代表人： | （签字盖章）
造 价 工 程 师
| 及 注 册 证 号： | （签字盖执业专业章）
造 价 工 程 师
| 及 注 册 证 号： | （签字盖执业专业章）
编 制 时 间：

## 招标报价汇总表
分项报价汇总表
单位：元
序号 | 分项工程名称 | 分项总金额 | 备注
合 计

## 工程量清单报价表-建筑
工程量清单报价表
编号 | 工程项目及名称 | 单位 | 数量 | 单价(元) | 合价(元) | 备注
第一部分 建筑工程
一 | 灌溉与排水工程
（一） | 四队（664亩）
1 | 水源工程
（1） | 井房网围栏 | m | 80
2 | 管道工程
（1） | 土方开挖（沟槽） | m³ | 2755.2
（2） | 土方回填（沟槽） | m³ | 2755.2
（3） | 管道镇墩 | m³ | 11.6
3 | 建筑物
（1） | 排水井 | 座 | 2
1） | 土方开挖（建筑物） | m³ | 7
2） | 土方回填（建筑物） | m³ | 2.42
3） | 粗砂垫层 | m³ | 1.46
4） | 砖砌体 | m³ | 0.034
5） | C25预制混凝土井盖10cm厚 | 个 | 2
6） | φ1000钢筋混凝土井管 | m | 4
7） | 钢筋制作与安装 | t | 0.012
（2） | 阀门井 | 座 | 3
1） | 土方开挖（建筑物） | m³ | 7.95
2） | 土方回填（建筑物） | m³ | 1.92
3） | 粗砂垫层 | m³ | 2.28
4） | C25预制混凝土井盖10cm厚 | 个 | 3
5） | φ1000钢筋混凝土井管 | m | 4.5
6） | C25预制混凝土镇墩 | m³ | 0.375
（二） | 科技园区（146亩）
1 | 水源工程
（1） | 水源井（1眼） | m | 175
（2） | 一体式玻璃钢井房（含基础 、配件 等） | 座 | 1
（3） | 储水罐（120方）含基础 | 座 | 1
（4） | 彩钢设备房（1座） | m² | 40
2 | 管道工程
（1） | 土方开挖（沟槽） | m³ | 1698.3
工程量清单报价表
编号 | 工程项目及名称 | 单位 | 数量 | 单价(元) | 合价(元) | 备注
（2） | 土方回填（沟槽） | m³ | 1698.3
（3） | 管道镇墩 | m³ | 8.7
3 | 建筑物
（1） | 排水井 | 座 | 3
1） | 土方开挖（建筑物） | m³ | 10.5
2） | 土方回填（建筑物） | m³ | 3.63
3） | 粗砂垫层 | m³ | 2.19
4） | 砖砌体 | m³ | 0.051
5） | C25预制混凝土井盖10cm厚 | 个 | 3
6） | φ1000钢筋混凝土井管 | m | 6
7） | 钢筋制作与安装 | t | 0.018
（2） | 阀门井 | 座 | 4
1） | 土方开挖（建筑物） | m³ | 10.6
2） | 土方回填（建筑物） | m³ | 2.56
3） | 粗砂垫层 | m³ | 3.04
4） | C25预制混凝土井盖10cm厚 | 个 | 4
5） | φ1000钢筋混凝土井管 | m | 6
6） | C25预制混凝土镇墩 | m³ | 0.5
二 | 农田输配电工程与其他工程
（一） | 四队（664亩）
1 | 电缆沟工程 | m | 224
（1） | 土方开挖（沟槽） | m³ | 295.68
（2） | 土方回填（沟槽） | m³ | 295.68
（二） | 科技园区（146亩）
1 | 电缆沟工程 | m | 450
（1） | 土方开挖（沟槽） | m³ | 594
（2） | 土方回填（沟槽） | m³ | 594
三 | 田间道路工程
（一） | 四队（664亩）
1 | 4m田间道 | m | 580
（1） | 路基平整 | m³ | 249.4
（2） | 15cm砂砾石路面 | m² | 2320
四 | 其他工程
（一） | 四队（664亩）
工程量清单报价表
编号 | 工程项目及名称 | 单位 | 数量 | 单价(元) | 合价(元) | 备注
1 | 标志牌 | 座 | 1

## 工程量清单计价表-04机电
工程量清单计价表
合同编号：
项目名称： 2024 年内蒙古大兴安岭农垦（集团）有限责任公司甘河农牧场分公司“水肥一体化”建设项目
编号 | 设备名称及规格 | 单位 | 数量 | 单价（元） |  | 合计(元)
|  |  |  | 设备费 | 安装费 | 设备费 | 安装费
第二部分机电设备安装工程
一 | 灌溉与排水工程
（一） | 四队（664亩）
1 | 潜水泵15KW变频启动柜 ( 含远传压力表、电源线、控 制线） | 套 | 2
2 | 潜水泵175QJ25-130含防水 线、钢丝绳、水管 | 套 | 2
3 | 井房监控设备 | 套 | 2
4 | 水肥一体化设备
（1） | 水肥机 | 套 | 2
（2） | 施肥桶+搅拌电机 | 套 | 2
（3） | 自动反冲洗碟片过滤器 | 套 | 2
（4） | 自动反冲洗泥沙过滤器 | 套 | 2
（二） | 科技园区（146亩）
1 | 潜水泵11KW变频启动柜 ( 含远传压力表、电源线、控 制线） | 套 | 1
2 | 潜水泵175QJ25-91含防水 线、钢丝绳、水管 | 套 | 1
分类分项工程量清单计价表
合同编号：
项目名称： 2024 年内蒙古大兴安岭农垦（集团）有限责任公司甘河农牧场分公司“水肥一体化”建设项目
编号 | 设备名称及规格 | 单位 | 数量 | 单价（元） |  | 合计(元)
|  |  |  | 设备费 | 安装费 | 设备费 | 安装费
3 | 离心泵80-280（I） | 套 | 1
4 | 低压成套配电柜出线柜变频 启动柜 | 套 | 1
二 | 农田输配电工程与其他工程
（一） | 四队（664亩）
1 | 50KVA变压器 | 台 | 1
2 | 低压配电箱 | 套 | 1
3 | 10KV架空高压线（JKLGYJ- 70mm² ) | m | 626
4 | 地埋低压电缆（YJLV22- 3×50+1×25）包含电缆接 头等 | m | 224
（二） | 科技园区（146亩）
1 | 地埋低压电缆（YJLV22- 4×50+1×25）包含电缆接 头等 | m | 450
合计

## 工程量清单计价表-05金结
工程量清单计价表
合同编号：
项目名称： 2024 年内蒙古大兴安岭农垦（集团）有限责任公司甘河农牧场分公司“水肥一体化”建设项目
编号 | 设备名称及规格 | 单位 | 数量 | 单价（元） |  | 合计(元)
|  |  |  | 设备费 | 安装费 | 设备费 | 安装费
第三部分 金属结构设备、 管道及安装工程
一 | 灌溉与排水工程
（一） | 四队（664亩）
1 | 管道工程
（1） | φ200PE管道铺设安装 ( 0.8MPa,壁厚9.6mm） | m | 1640
（2） | φ110PE管道铺设安装 ( 0.25MPa,壁厚2.0mm） | m | 6513
（3） | 内镶贴片式滴灌带 ( φ 16*0.20mm*300mm*2L/h） | m | 422545
2 | 管件
（1） | 200弯头 | 个 | 4
（2） | 200三通 | 个 | 14
（3） | 200法兰盘 | 个 | 2
（4） | 200*110变径 | 个 | 14
（5） | PE110外丝直接 | 个 | 26
（6） | PE110快接头 | 个 | 26
（7） | 泄水阀DN110 | 个 | 2
（8） | 排气阀组件（包括出地竖 管、底三通、排气阀体及 连接件） | 套 | 1
（9） | 排气、排水警示牌 | 套 | 3
（10） | 智能电球阀 | 套 | 13
分类分项工程量清单计价表
合同编号：
项目名称： 2024 年内蒙古大兴安岭农垦（集团）有限责任公司甘河农牧场分公司“水肥一体化”建设项目
编号 | 设备名称及规格 | 单位 | 数量 | 单价（元） |  | 合计(元)
|  |  |  | 设备费 | 安装费 | 设备费 | 安装费
（11） | φ16暗扣三通带阀门 | 个 | 5920
（12） | 给水栓DN200（双向） | 套 | 13
（13） | 给水栓保护套 | 个 | 13
（14） | 闸阀DN200（铸钢含套管伸 缩节） | 个 | 3
（15） | 钢质法兰200 | 副 | 6
（16） | PVC法兰200 | 副 | 6
3 | 首部及配件
（1） | 管泵连接体 | 套 | 2
（2） | 止回阀DN100（铸钢） | 套 | 2
（3） | 闸阀DN100（铸钢） | 套 | 2
（4） | 自动排气阀（铜） | 套 | 2
（5） | 压力表 | 套 | 2
（6） | 智能回传超声波水表DN100 | 套 | 2
（二） | 科技园区（146亩）
1 | 管道工程
（1） | φ125PE管道铺设安装 ( 0.8MPa,壁厚6mm） | m | 1110
（2） | φ110PE管道铺设安装 ( 0.25MPa,壁厚2.0mm） | m | 2006
（3） | 内镶贴片式滴灌带 ( φ 16*0.20mm*300mm*2L/h） | m | 93281
分类分项工程量清单计价表
合同编号：
项目名称： 2024 年内蒙古大兴安岭农垦（集团）有限责任公司甘河农牧场分公司“水肥一体化”建设项目
编号 | 设备名称及规格 | 单位 | 数量 | 单价（元） |  | 合计(元)
|  |  |  | 设备费 | 安装费 | 设备费 | 安装费
（4） | 钢管DN160 | m | 40
2 | 管件
（1） | 125弯头 | 个 | 6
（2） | 125三通 | 个 | 9
（3） | 125*110变径 | 个 | 12
（4） | PE110外丝直接 | 个 | 14
（5） | PE110快接头 | 个 | 14
（6） | 泄水阀DN110 | 个 | 3
（7） | 排气阀组件（包括出地竖 管、底三通、排气阀体及 连接件） | 套 | 3
（8） | 排气、排水警示牌 | 套 | 6
（9） | 智能电球阀 | 套 | 9
（10） | φ16暗扣三通带阀门 | 个 | 1823
（11） | 给水栓DN125（双向） | 套 | 5
（12） | 给水栓DN125（单向） | 套 | 4
（13） | 给水栓保护套 | 个 | 9
（14） | 闸阀DN125（铸钢含套管伸 缩节） | 个 | 4
（15） | 钢质法兰125 | 副 | 8
（16） | PVC法兰125 | 副 | 8
分类分项工程量清单计价表
合同编号：
项目名称： 2024 年内蒙古大兴安岭农垦（集团）有限责任公司甘河农牧场分公司“水肥一体化”建设项目
编号 | 设备名称及规格 | 单位 | 数量 | 单价（元） |  | 合计(元)
|  |  |  | 设备费 | 安装费 | 设备费 | 安装费
3 | 首部及配件
（1） | 管泵连接体 | 套 | 1
（2） | 止回阀DN100（铸钢） | 套 | 1
（3） | 闸阀DN100（铸钢） | 套 | 1
（4） | 自动排气阀（铜） | 套 | 1
（5） | 压力表 | 套 | 1
（6） | 智能回传超声波水表DN100 | 套 | 1
4 | 储水罐配件
（1） | 液位传感器 | 套 | 1
（2） | 环境监控箱（户外） | 套 | 1
（3） | 安装线缆配件 | 套 | 1
（4） | 蝶阀 | 个 | 2
（5） | 电动蝶阀 | 个 | 2
（6） | 水位监测信号线 | m | 50
（7） | 阀门控制器 | 套 | 1
（8） | 阀门控制器信号线 | m | 50
合计

## 工程量清单单价分析表
工程单价分析表
项目编号:
项目名称:
工作内容:
单 价:
编 号 | 名称及规格 | 单位 | 数 量 | 单 价 | 合 计 | 备注
1 | 直接工程费
1.1 | 直接费
1.1.1 | 人工费
（1）
（2）
…
1.1.2 | 材料费
（1）
（2）
…
1.1.3 | 机械使用费
（1）
（2）
…
1.1.4 | 其他费用
1.2 | 其它直接费
1.3 | 现场经费
2 | 间接费
3 | 利润
4 | 价差
5 | 税金
合计

## 人工单价汇总表
人工费单价汇总表
序 号 | 工 种 | 单位 | 单价 （元） | 备注

## 主要材料预算价格汇总表
主要材料预算价格汇总表
序号 | 材料名称 | 单位 | 单价 | 其中
|  |  |  | 材料原价 | 包装费 | 采管费 | 运输保险费 | 运杂费