## UnnamedPage_0
|  | 2024年大兴安岭农垦集团办公楼新开路口及雨水管道 | [5 empty] | 工程
招标工程量清单
招 标 人:
（单位盖章）
法定代表人 或其授权人:
（签字或盖章）
| 编 制 人： |  |  |  |  | 复 核 人：
|  |  | （造价人员签字盖专用章） |  |  |  | （造价人员签字盖专用章）
| 编制时间： |  |  |  |  | 复核时间：

## 单位工程招标控制价汇总表_1.1
单位工程汇总表
工程名称：办公大楼（新增路口） |  |  | 第 2 页 共 2 页
序号 | 汇总内容 | 金额(元) | 其中：暂估价(元)
1 | 分部分项工程
1.1 | 主路两边人行道
1.2 | 拆除工程
1.3 | 新开大门路口
1.4 | 库房门前路
1.5 | 路面加宽
1.6 | 园路
1.7 | 堆塑
1.8 | 凉亭维修及铺花岗岩汀步^现浇混凝土(碎石) C15-20-3
1.9 | 维修接待中心凉亭
2 | 措施项目
2.1 | 其中：安全文明措施费
3 | 其他项目
3.1 | 其中：专业工程暂估价
3.2 | 其中：暂列金额
3.3 | 其中：总包服务费
3.4 | 其中：计日工
3.5 | 其中：材料检测试验费
3.6 | 其中：建筑工程能效测评费
3.7 | 其中：企业自有工人培训管理费
3.8 | 其中：签证及索赔
4 | 规费
投标报价合计=1+2+3+4+5+6
单位工程汇总表
工程名称：办公大楼（新增路口） |  |  | 第 3 页 共 2 页
序号 | 汇总内容 | 金额(元) | 其中：暂估价(元)
5 | 扣除甲供材料
6 | 税金
7 | 工程造价
投标报价合计=1+2+3+4+5+6

## 1.1
分部分项工程和单价措施项目清单表
工程名称：办公大楼（新增路口） | [6 empty] | 第 4 页 共 15 页
序号 | 项目编码 | 项目名称 | 项目特征描述 | 计量 单位 | 工程量 | 金 额（元）
[6 empty] | 综合 单价 | 合价 | 其中： 暂估价
1 | 040101001001 | 挖一般土方 | 挖掘机挖土(装车) | m3 | 25.83
2 | 040103002001 | 余方弃置 | 自卸汽车运土(载重6t以内) 运距(10km) | m3 | 25.83
3 | 040204001001 | 人行道整形碾压 | 人行道整形碾压 | m2 | 86.1
4 | 040202011001 | 碎石 | 碎石摊铺20cm | m2 | 86.1
5 | 040303001001 | 混凝土垫层 | 现浇混凝土垫层C30 | m3 | 8.61
6 | 040204002001 | 人行道块料铺设 | 铺设PC砖水泥砂浆 M20 | m2 | 86.1
7 | 040204004001 | 安砌侧（平、缘）石 | 现浇混凝土 C20 | m | 57.4
8 | 041001002001 | 拆除人行道 | 拆除混凝土预制板人行道 | m2 | 123.75
9 | 041001008001 | 拆除混凝土结构 | 小型机械拆除混凝土(无筋)障碍物 | m3 | 24.75
10 | 041001005001 | 拆除侧、平（缘）石 | 拆除石质侧石 | m | 19
11 | 040101001001 | 挖一般土方 | 挖掘机挖土(装车 | m3 | 330.93
12 | 040103002001 | 余方弃置 | 自卸汽车运距(10km) | m3 | 330.93
13 | 040202001001 | 路床（槽）整形 | 路床碾压检验 | m2 | 367.7
14 | 040202013001 | 山皮石 | 山皮石70cm | m2 | 367.7
15 | 040202014001 | 水泥稳定碎（砾）石 | 水泥稳定碎(砾)石摊铺 水泥含量:5% 厚度(20cm) | m2 | 367.7
16 | 040203003001 | 透层、粘层 | 乳化沥青 | m2 | 367.7
17 | 040203006001 | 沥青混凝土 | 1、6cm 中粒式沥青混凝土； 2、包含沥青混凝土从拌站（加格达奇）至现场运输； 3、汽车运沥青砼半成品 10km以内~换为100km | m2 | 367.7
18 | 040203003001 | 透层、粘层 | 1、粘层油（0.5L/㎡）； 2、透层油（1.0L/㎡）撒钉子石0.3m3/㎡ | m2 | 367.7
19 | 040101001001 | 挖一般土方 | 挖掘机挖土(装车)(一、二类土) | m3 | 125.2
20 | 040103002001 | 余方弃置 | 自卸汽车运土(载重6t以内) 运距(10km) | m3 | 125.2
本页小计
分部分项工程和单价措施项目清单表
工程名称：办公大楼（新增路口） | [6 empty] | 第 5 页 共 15 页
序号 | 项目编码 | 项目名称 | 项目特征描述 | 计量 单位 | 工程量 | 金 额（元）
[6 empty] | 综合 单价 | 合价 | 其中： 暂估价
21 | 040202001001 | 路床（槽）整形 | 路床碾压检验 | m2 | 250.4
22 | 040202013001 | 山皮石 | 山皮石摊铺 厚度30cm | m2 | 250.4
23 | 040202014001 | 水泥稳定碎（砾）石 | 水泥稳定碎(砾)石摊铺 水泥含量:5% 厚度(20cm) | m2 | 250.4
24 | 040203003001 | 透层、粘层 | 层铺法封层下封层 乳化沥青 | m2 | 250.4
25 | 040203006001 | 沥青混凝土 | 1、6cm 中粒式沥青混凝土 2、包含沥青混凝土从拌站（加格达奇）至现场运输； 3、汽车运沥青砼半成品 10km以内~换为100km | m2 | 250.4
26 | 040203003001 | 透层、粘层 | 1、粘层油（0.5L/㎡）； 2、透层油（1.0L/㎡）撒钉子石0.3m3/㎡ | m2 | 250.4
27 | 040101001001 | 挖一般土方 | 挖掘机挖土(装车 | m3 | 51
28 | 040103002001 | 余方弃置 | 自卸汽车运距(10km) | m3 | 51
29 | 040202001001 | 路床（槽）整形 | 路床碾压检验 | m2 | 85
30 | 040202013001 | 山皮石 | 山皮石70cm | m2 | 85
31 | 040202013001 | 山皮石（路面加宽） | 山皮石70cm | m2 | 85
32 | 040203007001 | 水泥混凝土（新增路面加宽） |  | m2 | 85
33 | 040203003001 | 透层、粘层 | 乳化沥青 | m2 | 85
34 | 040203006001 | 沥青混凝土 | 1、6cm 中粒式沥青混凝土； 2、包含沥青混凝土从拌站（加格达奇）至现场运输； 3、汽车运沥青砼半成品 10km以内~换为100km | m2 | 85
35 | 040203003001 | 透层、粘层 | 1、粘层油（0.5L/㎡）； 2、透层油（1.0L/㎡）撒钉子石0.3m3/㎡ | m2 | 85
36 | 041001001001 | 拆除路面(接待中心至办公大楼） |  | m2 | 13.13
37 | 010101002001 | 挖一般土方 | 人工挖土方 | m3 | 142.45
本页小计
分部分项工程和单价措施项目清单表
工程名称：办公大楼（新增路口） | [6 empty] | 第 6 页 共 15 页
序号 | 项目编码 | 项目名称 | 项目特征描述 | 计量 单位 | 工程量 | 金 额（元）
[6 empty] | 综合 单价 | 合价 | 其中： 暂估价
38 | 010103002001 | 余方弃置 | 自卸汽车运土10km | m3 | 142.45
39 | 010103001001 | 回填方 | 回填砂砾150 | m3 | 61.05
40 | 010501001001 | 垫层 | 100混凝土垫层C30 | m3 | 40.7
41 | 040203007001 | 水泥混凝土 | C30现浇混凝土路面100后 | m2 | 289.1
42 | 050201001001 | 园路 | 彩色路面整体面层 | m2 | 339.51
43 | 050307004001 | 塑树皮 | 塑松(杉)树皮 | m2(m) | 27.41
44 | 010401012001 | 红砖砌筑树型 | 红砖砌筑树型 | m3/m2/m /个 | 18.97
45 | 050307004004 | 塑树纹 | 塑木纹 | m2(m) | 100.64
46 | 010401012001 | 红砖砌筑仿木头造型 | 红砖砌筑仿木头造型 | m3/m2/m /个 | 10.53
47 | 050307004005 | 喷仿石涂料 | 喷仿石涂料 | m2(m) | 76.7
48 | 010401012001 | 红砖砌筑仿石头造型 | 红砖砌筑仿石头造型 | m3/m2/m /个 | 11.51
49 | 011605001001 | 平面块料拆除 | 块料面层地面拆除 | 平米 | 1.8
50 | 010101001001 | 平整场地 | 人工场地平整 | m2 | 1.8
51 | 010404001001 | 垫层 | 砂垫层100厚 | m3 | 0.18
52 | 010501001001 | 垫层 | 现浇混凝土垫层C15 | m3 | 0.18
53 | 050201013001 | 草坪花岗岩汀步 | 草坪花岗岩汀步 | m3 | 0.09
54 | 020206013001 | 维修凉亭及廊架花岗岩 | 维修凉亭及廊架花岗岩 | 块 | 24
55 | 011705001001 | 大型机械设备进出场及安拆 | 履带式挖掘机进出场费 1m3以内 压路机进出场费 沥青混凝土摊铺机进出场费 | 台次 | 3
本页小计
合 计

## 分部分项工程量清单计价表_1.1
单价措施项目清单表
工程名称：办公大楼（新增路口） | [5 empty] | 标段：1 |  |  | 第1页 共1页
序号 | 项目编号 | 项目名称 | 项目特征描述 | 计量 单位 | 工程量 |  | 金 额（元）
[7 empty] | 综合 单价 | 合 价 |  | 其中：暂估价
单价措施项目
1 | 011705001001 | 大型机械设备进出场及安拆 | 履带式挖掘机进出场费 1m3以内 压路机进出场费 沥青混凝土摊铺机进出场费 | 台次 | 3
分 部 小 计
本页小计
合 计
表一08

## 1.11
总价措施项目清单表
工程名称：办公大楼（新增路口） |  |  |  | 第 8 页 共 1 页
序号 | 项目编码 | 项 目 名 称 | 计算基础 | 费率 （%） | 金额 (元)
1 |  | 安全文明施工费 |  | 6.5
2 |  | 安全文明施工与环境保护费 |  | 5
3 |  | 临时设施费 |  | 1.5
4 |  | 雨季施工增加费 |  | 0.5
5 |  | 已完工程及设备保护费
6 |  | 工程定位复测费 |  | 0.1
7 |  | 二次搬运费 |  | 0.1
8
9
10
11
合 计
规费、税金项目清单表
工程名称：办公大楼（新增路口） |  |  |  | 第 9 页 共 1 页
序号 |  | 项 目 名 称 | 计算基础 | 费率 （%） | 金额 (元)
1 |  | 规费 | 按费用定额规定计算 | 19
1.1 |  | 养老失业保险 | 人工费×费率 | 10.5
1.2 |  | 基本医疗保险 | 人工费×费率 | 3.7
1.3 |  | 工伤保险 | 人工费×费率 | 0.4
1.4 |  | 生育保险 | 人工费×费率 | 0.3
1.5 |  | 住房公积金 | 人工费×费率 | 3.7
1.6 |  | 水利建设基金 | 人工费×费率 | 0.4
1.7 |  | 环保税 | 按实计取 | 100
2 |  | 税金 | 税前工程造价×税率 | 9
合 计 |  |  |  |  | 0

## 单项工程招标控制价汇总表_2
单项工程汇总表
工程名称：办公大楼（雨排） |  |  |  | 第 10 页 共 1 页
序号 | 单 位 工 程 名 称 | 金额（元） | 其 中（元）
|  |  | 暂估价 | 安全文明 施工费 | 规费
1 | 大兴安岭集团公司办公大楼（雨排）
合 计

## 单位工程招标控制价汇总表_2.1
单位工程汇总表
工程名称：办公大楼（雨排） |  |  | 第 11 页 共 1 页
序号 | 汇总内容 | 金额(元) | 其中：暂估价(元)
1 | 分部分项工程
1.1 | 雨水管
1.2 | 排水明沟
2 | 措施项目
2.1 | 其中：安全文明措施费
3 | 其他项目
3.1 | 其中：专业工程暂估价
3.2 | 其中：暂列金额
3.3 | 其中：总包服务费
3.4 | 其中：计日工
3.5 | 其中：材料检测试验费
3.6 | 其中：建筑工程能效测评费
3.7 | 其中：企业自有工人培训管理费
3.8 | 其中：签证及索赔
4 | 规费
5 | 扣除甲供材料
6 | 税金
7 | 工程造价
投标报价合计=1+2+3+4+5+6

## 2.1
分部分项工程和单价措施项目清单表
工程名称：办公大楼（雨排） | [6 empty] | 第 12 页 共 15 页
序号 | 项目编码 | 项目名称 | 项目特征描述 | 计量 单位 | 工程量 | 金 额（元）
[6 empty] | 综合 单价 | 合价 | 其中： 暂估价
1 | 040101002001 | 挖沟槽土方 | 挖掘机挖土 | m3 | 815.63
2 | 040501004001 | 钢带增强聚乙烯螺旋波纹排水管 | 钢带增强聚乙烯螺旋波纹排水管DN600mm | m | 58
3 | 040501004002 | 钢带增强聚乙烯螺旋波纹排水管 | 钢带增强聚乙烯螺旋波纹排水管DN300mm | m | 110
4 | 040501004003 | 钢带增强聚乙烯螺旋波纹排水管 | 钢带增强聚乙烯螺旋波纹排水管DN200 | m | 42
5 | 040504009001换 | 单箅雨水口^水泥砂浆 M10 | 单箅雨水口 | 座 | 13
6 | 070112001001 | 检查井 | 砖砌收口雨水检查井 | 座 | 13
7 | 070112001002换 | 检查井^水泥砂浆 M7.5 | 砖砌收口雨水检查井 | 座 | 1
8 | 010101003001 | 挖沟槽土方 | 挖掘机挖槽坑土方(一、二类土) | m3 | 96.25
9 | 010103002001 | 余方弃置 | 自卸汽车运土 10km以内 | m3 | 96.25
10 | 010507003001 | 砼明沟 | 现浇混凝土排水沟^C30 | m | 55
11 | 010515001001 | 现浇构件钢筋 | 现浇带肋钢筋HRB400以内 直径12mm | t | 3.94
12 | 010515001002 | 现浇构件钢筋 | 现浇带肋钢筋HRB400以内 直径6mm | t | 0.49
13 | 010404001001 | 垫层 |  | m3 | 22.88
14 | 010501001001 | 垫层 | 现浇混凝土基础垫层C20 | m3 | 2.86
15 | 040501004003 | 钢带增强聚乙烯螺旋波纹排水管 | 钢带增强聚乙烯螺旋波纹排水管DN200 | m | 55
16 | 010607004001 | 球墨铸铁透水篦子安装 | 球墨铸铁透水篦子安装 | m2 | 25.43
17 | 011705001 | 大型机械设备进出场及安拆 | 履带式挖掘机进出场费 1m3以内 | 台次 | 1
18 | 011702011001 | 直形墙 | 直形墙复合模板钢支撑 | m2 | 206.8
本页小计
合 计

## 分部分项工程量清单计价表_2.1
单价措施项目清单表
工程名称：办公大楼（雨排） | [5 empty] | 标段：1 |  |  | 第1页 共1页
序号 | 项目编号 | 项目名称 | 项目特征描述 | 计量 单位 | 工程量 |  | 金 额（元）
[7 empty] | 综合 单价 | 合 价 |  | 其中：暂估价
单价措施项目
1 | 011705001 | 大型机械设备进出场及安拆 | 履带式挖掘机进出场费 1m3以内 | 台次 | 1
2 | 011702011001 | 直形墙 | 直形墙复合模板钢支撑 | m2 | 206.8
分 部 小 计
本页小计
合 计
表一08

## 2.11
总价措施项目清单表
工程名称：办公大楼（雨排） |  |  |  | 第 14 页 共 1 页
序号 | 项目编码 | 项 目 名 称 | 计算基础 | 费率 （%） | 金额 (元)
1 |  | 安全文明施工费 |  | 7.5
2 |  | 安全文明施工与环境保护费 |  | 5.5
3 |  | 临时设施费 |  | 2
4 |  | 雨季施工增加费 |  | 0.5
5 |  | 已完工程及设备保护费 |  | 0.8
6 |  | 工程定位复测费 |  | 0.3
7 |  | 二次搬运费 |  | 0.1
合 计
规费、税金项目清单表
工程名称：办公大楼（雨排） |  |  |  | 第 15 页 共 1 页
序号 |  | 项 目 名 称 | 计算基础 | 费率 （%） | 金额 (元)
1 |  | 规费 | 按费用定额规定计算 | 19
1.1 |  | 养老失业保险 | 人工费×费率 | 10.5
1.2 |  | 基本医疗保险 | 人工费×费率 | 3.7
1.3 |  | 工伤保险 | 人工费×费率 | 0.4
1.4 |  | 生育保险 | 人工费×费率 | 0.3
1.5 |  | 住房公积金 | 人工费×费率 | 3.7
1.6 |  | 水利建设基金 | 人工费×费率 | 0.4
1.7 |  | 环保税 | 按实计取 | 100
2 |  | 税金 | 税前工程造价×税率 | 9
合 计 |  |  |  |  | 0