## 投标总价_
投 标 总 价
招 标 人 | ：
工 程 名 称 | ：古里农牧场木栈道
投 标 总 价 | (小写) | ：106158.68元
(大写) |  | ：壹拾万零陆仟壹佰伍拾捌元陆角捌分
投 标 人 | ：
法定代表人 或其授权人: | (单位盖章)
编 制 人: | (签字或盖章)
时 间: | （造价人员签字盖专用章）
扉—3

## 投标报价汇总表_1
投标报价汇总表
工程名称：古里农牧场木栈道 | [6 empty] | 第 2 页 共 1 页
序号 | 单位工程名称 | 金额(元) | 其 中(元)
|  |  | 分部分项 | 措施项目 | 其他项目 | 规费 | 税金 | 暂估价
1 | 古里农牧场木栈道 | 106158.68 | 90497.03 | 2204.88 |  | 4691.37 | 8765.4
合 计 |  | 106158.68 | 90497.03 | 2204.88 |  | 4691.37 | 8765.4

## 单位工程投标报价汇总表_1.1
单位工程投标报价汇总表
工程名称：古里农牧场木栈道 |  | 标段：1 | 第1页 共1页
序号 | 汇 总 内 容 | 金 额(元) | 其中：暂估价（元）
1 | 分部分项工程 | 90497.03
1.1 | 木栈道 | 90497.03
2 | 措施项目 | 2204.88
2.1 | 其中：安全文明措施费 | 1797.44
3 | 其他项目
3.1 | 其中：专业工程暂估价
3.2 | 其中：暂列金额
3.3 | 其中：总包服务费
3.4 | 其中：计日工
3.5 | 其中：材料检测试验费
3.6 | 其中：建筑工程能效测评费
3.7 | 其中：企业自有工人培训管理费
3.8 | 其中：签证及索赔
4 | 规费 | 4691.37
5 | 扣除甲供材料
6 | 税金 | 8765.4
投标报价合计=1+2+3+4+5+6 |  | 106158.68 | 0
注：本表适用于单位工程投标报价的汇总，如无单位工程的划分，单项工程汇总也使用本表汇总。 表一04

## 单位工程招标控制价汇总表_1.1
单位工程投标报价汇总表
工程名称：古里农牧场木栈道 |  | 标段：1 | 第1页 共1页
序号 | 项 目 名 称 | 费率（%） | 金额（元）
1 | 分部分项工程 |  | 90497.03
2 | 措施项目 |  | 2204.88
2.1 | 其中：安全文明施工费 | 7.5 | 1797.44
4 | 规费 | 19 | 4691.37
6 | 税金 | 9 | 8765.4
投标报价合计=1+2+3+4+5+6 |  |  | 106158.68
注：本表适用于单位工程投标报价的汇总，如无单位工程的划分，单项工程汇总也使用本表汇总。 表一04

## 分部分项工程和单价措施项目计价表_1.1
分部分项工程和单价措施项目计价表
工程名称：古里农牧场木栈道 | [5 empty] | 标段：1 |  |  | 第1页 共1页
序号 | 项目编号 | 项目名称 | 项目特征描述 | 计量 单位 | 工程量 |  | 金 额（元）
[7 empty] | 综合 单价 | 合 价 |  | 其中：暂估价
木栈道
1 | 050201001001 | 木栈道 | 木园桥、木栈道、木平台制安 板厚4cm 木地板面底油一遍油色、清漆三遍 木地板面润油粉一遍、漆片四遍、擦蜡 | m2 | 162 |  | 215.72 | 34946.64
2 | 010702004001 | 木台阶 | 木台阶 木地板面底油一遍油色、清漆三遍 木地板面润油粉一遍、漆片四遍、擦蜡 | m2 | 3.6 |  | 1338.16 | 4817.38
3 | 010603003001 | 钢管柱 | 钢管柱制作 钢柱安装 3t以内 | t | 4.61 |  | 7259.9 | 33468.14
4 | 011502001001 | 铁链 | 铁链 | m | 259.2 |  | 17 | 4406.4
5 | 011502001002 | 铁球 | 铁球 | m | 259.2 |  | 22 | 5702.4
6 | 010606013001 | 零星钢构件角钢 | 零星钢构件制作 | t | 0.867 |  | 8253.83 | 7156.07
分 部 小 计 | [7 empty] | 90497.03
本页小计 | [7 empty] | 90497.03
合 计 | [7 empty] | 90497.03
注：为计取规费等的费用,可在表中增设其中："定额人工费"。 表一08

## 总价措施项目清单计价表_1.1
总价措施项目清单计价表
工程名称：古里农牧场木栈道 |  |  |  | 标段：1 |  | 第 6 页 共 1 页
序号 | 项目编码 | 项 目 名 称 | 计算基础 |  | 费率 （%） |  | 金额 (元)
1 |  | 安全文明施工费 | 定额_人工费 |  | 7.5 |  | 1797.44
2 |  | 安全文明施工与环境保护费 | 定额_人工费 |  | 5.5 |  | 1318.12
3 |  | 临时设施费 | 定额_人工费 |  | 2 |  | 479.32
4 |  | 雨季施工增加费 | 定额_人工费 |  | 0.5 |  | 119.84
5 |  | 已完工程及设备保护费 | 定额_人工费 |  | 0.8 |  | 191.73
6 |  | 工程定位复测费 | 定额_人工费 |  | 0.3 |  | 71.9
7 |  | 二次搬运费 | 定额_人工费 |  | 0.1 |  | 23.97
合 计 | [6 empty] | 2204.88

## 分部分项工程和单价措施项目综合单价分析表_3_1.1
分部分项工程和单价措施项目综合单价分析表
工程名称：古里农牧场木栈道 | [6 empty] | 标段：1 |  |  | 第 7 页 共 12 页
序号 | 项目编码 | 子目名称 | 单位 | 工程量 | 综 合 单 价 组 成 (元) |  |  |  |  | 金额（元）
[5 empty] | 人工费 | 材料费 | 机械费 | 管理费 | 利润 | 综合单价 | 合价
1 | 050201001001 | 木栈道 | m2 | 162 | 58.72 | 136.07 | 0.45 | 11.38 | 9.1 | 215.72 | 34946.64
| L414 | 木园桥、木栈道、木平台制安 板厚4cm | m2 | 162 | 38.56 | 128.81 | 0.45 | 7.71 | 6.17 | 181.7
| t14-133 | 木地板面底油一遍油色、清漆三遍 | m2 | 162 | 9.65 | 4.09 |  | 1.76 | 1.4 | 16.91
| t14-134 | 木地板面润油粉一遍、漆片四遍、擦蜡 | m2 | 162 | 10.5 | 3.17 |  | 1.91 | 1.53 | 17.11
2 | 010702004001 | 木台阶 | m2 | 3.6 | 657.11 | 457.44 | 8.57 | 119.47 | 95.58 | 1338.16 | 4817.38
| t7-16 | 木台阶 | m2 | 3.6 | 166.56 | 306.91 | 8.57 | 30.28 | 24.22 | 536.55
| t14-133 | 木地板面底油一遍油色、清漆三遍 | m2 | 6.75 | 18.1 | 7.67 |  | 3.29 | 2.63 | 31.7
| t14-134 | 木地板面润油粉一遍、漆片四遍、擦蜡 | m2 | 162 | 472.45 | 142.85 |  | 85.9 | 68.72 | 769.91
3 | 010603003001 | 钢管柱 | t | 4.61 | 1452.97 | 4470.23 | 861.19 | 264.17 | 211.33 | 7259.9 | 33468.14
| t6-12 | 钢管柱制作 | t | 4.608 | 1026.58 | 4317.27 | 660.79 | 186.64 | 149.32 | 6340.61
| t6-57 | 钢柱安装 3t以内 | t | 4.61 | 426.39 | 152.96 | 200.4 | 77.52 | 62.02 | 919.29
4 | 011502001001 | 铁链 | m | 259.2 | 5 | 12 |  |  |  | 17 | 4406.4
| 价 | 铁链 | m | 259.2 | 5 | 12 |  |  |  | 17
5 | 011502001002 | 铁球 | m | 259.2 | 7 | 15 |  |  |  | 22 | 5702.4
| 价 | 铁球 | m | 259.2 | 7 | 15 |  |  |  | 22
6 | 010606013001 | 零星钢构件角钢 | t | 0.867 | 1804.41 | 4690.95 | 1167.97 | 328.06 | 262.45 | 8253.83 | 7156.07
分部分项工程和单价措施项目综合单价分析表
工程名称：古里农牧场木栈道 | [6 empty] | 标段：1 |  |  | 第 8 页 共 12 页
序号 | 项目编码 | 子目名称 | 单位 | 工程量 | 综 合 单 价 组 成 (元) |  |  |  |  | 金额（元）
[5 empty] | 人工费 | 材料费 | 机械费 | 管理费 | 利润 | 综合单价 | 合价
| t6-36 | 零星钢构件制作 | t | 0.867 | 1804.41 | 4690.95 | 1167.97 | 328.06 | 262.45 | 8253.83
合 计 | [10 empty] | 90496

## 总价措施项目清单计价表_1.11
总价措施项目清单计价分析表
工程名称：古里农牧场木栈道 | [7 empty] | 标段：1 |  | 第 9 页 共 1 页
序 号 | 编码 | 项目名称 | 单位 | 费率 (%) | 人工费 | 其他费 | 管理费 |  | 利润 |  | 合价 (元)
1 |  | 安全文明施工费 | % | 7.5 | 412.26 | 1236.77 | 82.45 |  | 65.96 |  | 1797.44
2 |  | 安全文明施工与环境保护费 | % | 5.5 | 302.32 | 906.97 | 60.46 |  | 48.37 |  | 1318.12
3 |  | 临时设施费 | % | 2 | 109.94 | 329.8 | 21.99 |  | 17.59 |  | 479.32
4 |  | 雨季施工增加费 | % | 0.5 | 27.48 | 82.46 | 5.5 |  | 4.4 |  | 119.84
5 |  | 已完工程及设备保护费 | % | 0.8 | 43.97 | 131.93 | 8.79 |  | 7.04 |  | 191.73
6 |  | 工程定位复测费 | % | 0.3 | 16.49 | 49.47 | 3.3 |  | 2.64 |  | 71.9
7 |  | 二次搬运费 | % | 0.1 | 5.5 | 16.49 | 1.1 |  | 0.88 |  | 23.97
合 计 | [10 empty] | 2204.88

## 规费、税金项目计价表_1.1
规费、税金项目计价表
工程名称：古里农牧场木栈道 |  |  | 第 10 页 共 1 页
序号 | 项 目 名 称 | 计算基础 | 费率 （%） | 金额 (元)
1 | 规费 | 按费用定额规定计算 | 19 | 4691.37
1.1 | 养老失业保险 | 人工费×费率 | 10.5 | 2592.6
1.2 | 基本医疗保险 | 人工费×费率 | 3.7 | 913.58
1.3 | 工伤保险 | 人工费×费率 | 0.4 | 98.77
1.4 | 生育保险 | 人工费×费率 | 0.3 | 74.07
1.5 | 住房公积金 | 人工费×费率 | 3.7 | 913.58
1.6 | 水利建设基金 | 人工费×费率 | 0.4 | 98.77
1.7 | 环保税 | 按实计取 | 100 | 0
2 | 税金 | 税前工程造价×税率 | 9 | 8765.4
合 计 |  |  |  | 13456.77

## 主要材料数量和报价表_1.1
主要材料数量和报价表
工程名称：古里农牧场木栈道 |  |  |  |  | 标段：1 |  |  | 第 11 页 共 1 页
序号 | 编号 | 名称 | 规格 | 单位 |  | 数量 | 金额（元）
[7 empty] | 单价 |  | 合价
1 | 01000106 | 型钢综合 |  | t |  | 0.108 | 3982.3 |  | 430.09
2 | 01090101 | 圆钢综合 |  | t |  | 0.044 | 3938.05 |  | 173.27
3 | 01290283 | 中厚钢板综合 |  | t |  | 1.254 | 4055.37 |  | 5085.43
4 | 05030105 | 板枋材 |  | m3 |  | 0.627 | 2035.4 |  | 1276.2
5 | 05030181 | 松木板枋材 |  | m3 |  | 10.206 | 2035.4 |  | 20773.29
6 | 13010139 | 醇酸清漆 |  | kg |  | 23.18 | 22.18 |  | 514.13
7 | 13010173 | 酚醛调和漆各色 |  | kg |  | 0.635 | 15.97 |  | 10.14
8 | 13010205 | 环氧富锌底漆 |  | kg |  | 4.887 | 18.02 |  | 88.06
9 | 14010131 | 熟桐油 |  | kg |  | 7.236 | 20 |  | 144.72
10 | 17010156 | 焊接钢管综合 |  | t |  | 4.507 | 3789.16 |  | 17077.74
11 | 33330125 | 金属结构铁件 |  | kg |  | 48.811 | 3.98 |  | 194.27
合 计 | [8 empty] | 45767.34

## 主要机械数量和报价表_1.1
主要机械数量和报价表
工程名称：古里农牧场木栈道 |  |  |  |  | 标段：1 |  |  | 第 12 页 共 1 页
序号 | 编号 | 名称 | 规格 | 单位 |  | 数量 | 金额（元）
[7 empty] | 单价 |  | 合价
1 | 14030106-j | 柴油 |  | kg |  | 27.623 | 7.89 |  | 217.95
2 | 34110103-j | 电 |  | kw·h |  | 2185.607 | 1.13 |  | 2469.74
合 计 | [8 empty] | 2687.69