## 设备报价
古里党办会议室
序号 | 名称 | 技术参数 | 单位 | 数量
1 | 全彩显示屏 | 1、★像素间距：≤ 1.86mm 2、★像素构成 ：1R1G1B 3、★显示屏尺寸：3.52m*1.92m 4、灯芯波长误差值在1nm以内； 5、产品经过亮度偏差检测，无首行偏暗，亮度偏差小于0.1%； 6、为适应室内长期观看，显示屏校正后亮度或白平衡亮度为约700nit，±偏差不超过20nit; 7、▲显示单元经过最大亮度检测，最大亮度≥2000CD/㎡； 8、▲动态对比度：≥50000:1； 9、产品经过关机策略检测：关机后、支持选择关机策略为保留最后一帧； 10、LED连续正常工作下，故障平均修复时间 MTTR不超过10分钟； 11、失控点数≤0.000001, 12、盲点率≤0.000001 13、亮度均匀性≥99%,色度均匀性≤±0.001Cx、 Cy之内 14、显示单元支持自动帧率转换功能，图像处理引擎可以任意帧率自动转换，可将输入的非50HZ、60HZ的图像转换成60HZ输出，使图像显示相比低帧率的图像更顺畅； 15、▲LED显示屏色温在600K-10000K范围内可调； 16、产品工作温度-40~60℃,存储温度-45~70℃； 17、▲超宽视角：LED显示单元可视角度达到水平：≥179.9°,上下：≥179.9°。亮度与视角关系 (中央亮度=100cd/m²白场),水平视角80°时亮度衰减率≤10%,垂直视角60°时亮度衰减率≤10%； 18、LED显示单元可抵抗太阳光等强光干扰，照度在95KLux能正常观看； 19、▲产品经过色彩还原准确性检测：显示单元的色彩还原准确性指标∆E≤0.9； 20、▲产品经过亮度调节检测，通过硬件/软件两种方式调整，硬件可通过硬件按钮快速调整，0-16，一共17个档位，软件从0-100%，101档；一共1717个档位； 21、★为保证产品合法来源渠道，须提供合法来源渠道证明并加盖制造商公章； 22、★为保证产品各项技术性能的稳定性，上述参数中4--20条须提供第三方产品检测报告，且产品检测报告的检测日期至少为开标日前180天；否则无法证明各项技术参数的稳定及有效性。 | ㎡ | 6.76
2 | 开关电源 | 1、额定输入电压范围：100-264VAC； 2、输出电压：4.5V额定电流40A 3、安全规定：设计符合GB4943-2001，UL1012； 4、电磁兼容性安规符合：EN55022,GB9254；classB; 5、电磁耐受设计参考EN55024;EN61000-4-2，3，4，5，6，8，11；带PFC功能，符合3C认证，功率因数＞0.95； 6、工作温度﹣40°-65°具备短路保护 | 台 | 22
3 | 处理器 | 1.具有2类视频输入接口，包括1路HDMI和2路DVI，最大输入分辨率1920×1200@60Hz，支持分辨率任意设置 2.4路RJ45千兆网口输出 3.最大带载260万像素，最宽可达4096点，或最高可达2560点 4.支持视频源任意切换，缩放和裁剪，支持画面偏移 5.支持亮度和色温调节，支持低亮高灰 6.双USB2.0高速通讯接口，支持电脑调试和主控间任意级联 | 台 | 1
4 | 接收系统 | 1.自带12个HUB75接口，支持24组并行全彩数据，32组RGB、R16G16B16等形式串行 2.支持常规芯片、PWM芯片、士兰芯片和灯饰芯片等所有主流LED驱动芯片 3.单卡控制面积（亮度）及校正区域（色度）：常规：512*256像素，PWM：512*384像素，士兰：512*324像素 4.支持静态到128扫描之间的任意扫描类型 5.支持任意抽点抽行抽列，支持数据组偏移，可轻松实现各种异型屏、球形屏、创意显示屏 | 块 | 11
5 | 钢结构包边 | 1.大屏专用边框系统、标准工艺、采用焊接角铁、方管的方式组成框架，再进行有效而统一的装饰处理一定要按照结构图准确定位其安装要求。 2.采用标准的优质无指纹不锈钢包边（国标） 3.投标前详细勘测，考虑屏体尺寸、整体重量、载体承重及现场实际情况，设计安全稳固配置方案 | ㎡ | 6.76
6 | 屏体内线材 | 显示屏内部：电源与电源串联的3芯2.5平方线缆，控制卡与单元板级联的信号排线，控制卡供电线缆，控制卡与控制卡串联使用的标准网线等。 | ㎡ | 6.76
7 | 播控服务器（电脑） | 处理器：腾锐D2000/8（8核，2.3GHz） 内存：8GB DDR4 /存储：256GB固态硬盘 / 显卡：2GB显存独立显卡/光驱：DVDRW 有线网络：板载RJ45千兆自适应 键鼠：USB有线键鼠 /显示屏：23.8英寸 （送所有软件操作系统、流式、板式、杀毒软件） | 台 | 1
8 | 全频音箱 | 单元组成： LF: 1 x 6.5" / HF: 2 x 3" 额定功率： 150W 峰值功率： 300W 额定阻抗： 8 ohms 频率范围： 90Hz-19KHz 灵敏度： 95dB 最大声压级： 120dB 辐射角度（H x V)：90°x 90° Construction 结构特点 箱体材料： 高密度纤维板 箱体面网： 黑色（白色）圆孔防尘钢网 表面漆： 黑色（白色）环保水性耐磨油漆（可按客户要求定制颜色） 产品尺寸(W*D*H)（mm)： 206 x 180 x 406 （宽 x 深 x 高） 外包装尺寸：W276 x D250 x H486(mm) （宽 x 深 x 高） 净重（Kg)： 6.2Kg 适用范围：会议室，报告厅，多功能厅，礼堂，学校，咖啡厅，车站，码头 | 只 | 4
9 | 音箱功放 | 1.额定功率：8Ω 2 x 300w；4Ω 2 x 450w；2Ω 2 x 800w； 2.频响：20~20kHz(-0.5dB)； 3.总谐波失真：<0.05； 4.信噪比：>90dB； 5.阻尼系数：>400； 6.分离度：>60dB； 7.转换速率：>13v/ μs； 8.输入灵敏度：0.775v/1.4v； 9.输入阻抗：20k/10k； 10.电压增益：32dB； 11.输出类别：H类； 12.输入：XLR； | 台 | 2
10 | 调音台 | 1.采用超低噪声离散式麦克风前置放大器和+48V幻象电源，功能强大齐全，音质动听。 2.▲提供8路Mic输入接口兼容8路线路输入接口。（提供接口图片） 3.每路话筒输入接口带48V幻象电源。 4.每路单声道输入通道设有3段EQ，设有峰值指示灯。 5.提供2组辅助输出、1路耳机监听输出。 6.内置99种DSP效果器。 7.▲蓝牙、MP3、大屏播放器、USB带声卡功能、USB电脑录音、U盘录音直录（提供功能截图） 技术参数： 1.麦克风输入：8路（8个卡侬接口） 2.线路输入：8路单插单声道接口 3.幻象电源：每路话筒输入接口带48V幻象电源 4.蓝牙、MP3、大屏播放器、USB带声卡功能、USB电脑录音、U盘录音直录 5.输出通路：2组辅助输出、1路耳机监听输出 6.效果器：内置99种DSP效果器 7.频率响应：20Hz-20kHz，±3dB 8.失真度：<0.003%（A-weighted） 9.麦克风均衡输入噪音：-119dB（A-weighted） 10.共模抑制比：60dB 11.单通道输入增益：MIC：0 to 48dB，LINE:-33 to+15dB 12.立体通道输入增益：LINE：-8 to+6dB 13.主混音串音：-87dBu（A-weighted） 14.通道串音：-85dBu（A-weighted） 15.最大输出水平：+20dBu 16.MIC输入高通滤波：75Hz，18dB/oct 17.单通道均衡：高频：±15dB@12KHz；中频：±12dB@2.5KHz；低频：±15dB@80Hz | 台 | 1
11 | 音频处理器 | 1.8路平衡式话筒／线路输入，具有48V幻象供电软开关 2.输入增益6dB步长，9个档位；适用MIC和LINE电平 3.8路平衡式线路输出 4..▲音频处理器可连接网络，手机、平板、电脑通过有线或无线网对音频处理器进行控制（提供设备功能截图） 5.▲控制话筒音量，话筒开启与静音，根据发言人不同通过手机或平板及时调整音量大小无需到机柜处，保证会议的连续性。（提供功能截图） 6.可以调整话筒、音乐的均衡、压限、反馈，随时查看各个通道的情况。 7.音频处理器内置一进一出声卡，支持音乐播放、录制和软视频会议（如：ZOOM，腾讯会议，钉钉会议等）。 8.电脑通过USB线与处理器连接，可进行音乐播放，无需连接其他线缆。 9.电脑通过USB线处理器连接，可对会议进行录音，可以选择单独某一路，几路或者全部音频。 10.内置可编程中控功能，支持1路232和UDP接口，可外接8路232扩展器。 11.可对系统中的电源、信号切换、环境控制、音频等整体控制，实现一键开启系统所需要的功能。 12.支持用户安卓、苹果订制操作界面，最大支持30台设备同一个界面管理； 13.自动增益控制AGC，确保音响系统的输出音量平稳，不受演讲者距话筒忽远忽近而影响观众区的音量 14.支持增益共享自动混音(AMC) 15.8段英式参量均衡，提供5种滤波器选择：Parametric,Lowshelf,Highshelf,Lowpass,Highpass； 16.总线式AEC回声消除，噪声抑制(ANS) 18.每个通道应不低于8个点的自适应反馈抑制（AFC）； 输出通道应该具备： 8段PEQ,分频器、延时器、限幅器。 12 x9 矩阵；直观的信号路由表，交叉点可控的电平 支持16组预设； 支持输入输出通道LINK和分组功能； 频率响应范围：20～20kHz (±0.5dB) ; THD+N:0.002% @+4dBu 输入动态范围：110dB 输出动态范围：110dB 处理器：ADI SHARC 21489 采样率/量化位数：48K/24bit 40bit DSP浮点运算引擎 模拟输入、输出通道数量:8 x 8 | 台 | 1
12 | 电源时序器 | 着科技进步，音响方面的产品越来越多，如果这些产品组合在一起就要安装很多的插座，这就给用户带来不便。时序器是能有效按开机先前及后、关机则先后及前的顺序开关所连接的用电设备的一种器材，避免一些人为失误的操作，彻底解决终端器材(如功放、喇叭等)可能由于这种失误而造成的损害，同时又可减低用电设备对输电线路启动产生的冲击电流。正由于其性能特性，系统管理员得以永远别离繁复的开合，切断用电设备的电源的工作，是音响工程和电视广播系统电脑网络系统及其它电气工程必不可少的设备。 技术参数 ●供电电源：交流 220V 50Hz 30A ●额定输出电压：交流 220V/50Hz ●继电器最大输出电流：AC250V/30A ●万能插座最大输出电流：AC250V/10A ●可控制电源：8路 ●不可控制电源：2路 ●每路动作延时时间：1秒 ●可多台叠机使用，USB外供5V电源 ●电源开关控制电源 ●主电源线3*6平方电缆线 | 台 | 1
13 | 会议摄像机 | 1.最大分辨率可达1920x1080,输出帧率高达60帧/秒； 2.83.7°广角镜头：具有12倍等光学变倍镜头选 择，12倍镜头具有83.7°无畸变宽视角； 3.三位一体的图像自动聚焦技术：注重图像的智能处理，提供自动白 平衡(AWB)、自动曝光(AE)、自动聚焦(AF)功能，完全自动适应环 境，实现最佳的图像效果，达到完美三位一体图像自动调节； 4.低噪声高信噪比：低噪声CMOS有效地保证了摄像机视频的超高信噪 比。采用先进的2D、3D降噪技术，进一步降低了噪声，同时又能确保 图像清晰度； 5.丰富完善的无损的高清输出接口：支持HDMI LAN接口、 | 台 | 1
14 | 无线数字会议系统 主控机 | 1.采用双系统双备份多路系统单元连接并可备份环形连接，四路8芯专用会议单元连接端口，四路RJ45网线连接口，每路支持30个单元，主席单元可达8个，最多可连接128支会议系统单元，可连接扩展主机、会议中继器，一套会议系统同时使用多达最多可接入4096台会议单元；（提供功能截图） 2.独创的高速嵌入式数字化硬件架构处理和传输技术，兼容IEC60914、GBT15381-94标准，使系统运行速度和稳定性达到空前水平； 3.全数字音频处理技术，所有通道的声音进行CD品质处理，有效防止反馈和干扰，保证了会议的完美清晰音质、私密性和安全性； 4.采用32 bit高速DSP浮点处理，带宽高，具有声学反馈抑制、回声消除、噪声消除、数字均衡效果、自动增益；（提供功能截图） 5.前面板配置有4.5寸触摸液晶高清真彩显示屏，具有参数设置，内置功能菜单，可进行会议管理功能。（提供功能截图） 6.支持先进先出（FIFO）、先进后出（FILO）、主席模式（C-ONLY）、开放模式（FREE）、限制模式（i-LIMIT）、申请模式（APPLY）六种发言模式，发言人数可达8位可调，主席单元不受限制。（提供功能截图） 7.4路8芯航空插头会议单元接口，4路RJ45会议单元接口，支持会议单元“手拉手”、“环形手拉手”、“T型”三种连接方式，根据用户环境需求使用，有效抵抗干扰，安装更便捷，传输更可靠； 8.会议单元采用环形回路接法（1输出1备份输入）时，即使中间连接线或会议单元出故障也不会导致系统死机和瘫痪，确保系统能高效正常使用； 9.系统连接采用低压直流24V安全电压工作，确保用户人身安全，能耗低，安全性高，绿色环保； 10.系统主机具有密码锁屏功能，便于用户管理需求； 11.系统具有自动修复功能，支持线路的热插拔； 12.系统主机至会议单元的最远距离可达到150 米； 13.所有会议单元具备实时显示使用状态，指示灯亮起情况下，单元即可打发言； 14.具有断电自动记忆功能，通电后不需再次设置即可使用，并可还原出厂设置； 15.1 路XLR音频平衡输出接口，1 路6.35mm音频非平衡输出接口，使得系统连接音响系统扩展更加灵活； 16.1路RS-232协议控制接口，支持中控主机控制发言模式、发言人数限制等功能。 17.1路RS-485协议控制接口，内置独立摄像跟踪功能，支持PELCO-P、PELCO-D、VISCA等协议，最大支持16台高清云球摄像机进行预置位跟踪。 18.可设置会议单元独立ID码，同时支持搭配中控系统实现自动摄像跟踪功能。 19.支持选配具有PELCO-D协议的摄像机控制键盘，实现临时摄像跟踪位置调整。 20.可配置视频会议、电话会议的音频输入与输出，与远程会议系统对接。（提供功能截图） | 台 | 1
15 | 线数字会议系统 主席单元 | 主席单元话筒技术指标 载波频段：UHF640MKz-690MHz 振荡方式：PLL相位锁定频率合成 谐波辐射：<-65dBm 频带宽度：30MHz 最大偏移度：±45KHz 传感器：电容式、单指向性/超指向性 RF功率输出：15mW 电池：1800mAh 锂电池、 USB直接供电 材质：金属座面，金属咪杆 电流消耗：<200mA 连续工作时间：约12小时 | 支 | 1
16 | 无线数字会议系统 代表单元 | 主席单元话筒技术指标 载波频段：UHF640MKz-690MHz 振荡方式：PLL相位锁定频率合成 谐波辐射：<-65dBm 频带宽度：30MHz 最大偏移度：±45KHz 传感器：电容式、单指向性/超指向性 RF功率输出：15mW 电池：1800mAh 锂电池、 USB直接供电 材质：金属座面，金属咪杆 电流消耗：<200mA 连续工作时间：约12小时 | 支 | 6
17 | 专业级八口USB阵列话筒充电器 （配套锂电池使用） | 智能识别、智能分流、智能快充不伤电池，内置PWM电源管理芯片，智能调整电压电流输出，安全充电不伤电池 智能数显电流、电压，数字屏实时监控充电状况 5V 2.4A、8口快充USB充电口 单口最大输出可以达到2.4A，总输出8A，大功率设计，适配多种配备大容量电池的设备 解决多个设备的充电问题，充电省时省事 多种安全防护：过充保护、短路保护、恢复保护、过流保护、过放保护、过压保护、过功率保护、过充保护、温度保护 强大外壳、坚固耐用，外壳采用PC防火阻燃材料一体而成、耐高温不怕摔、经久耐用 技术参数： 电源输入：AC 100V-240V 50-60Hz 输出接口：USB×8 USB单口输出：2.4A(MAX) USB单口输出：5V 输出总电流：8A 输出总功率：40W 尺寸：长 13.8cm ×高5cm×宽7.5cm | 台 | 1
18 | 会议单色条屏 | 像素构成：1R 像素间距：≤4.75mm， 像素密度：≥44321点/㎡ 单元板像素点：64*32 显示屏长：6.688m*高0.304m 成品尺寸:6.778m*高0.0.394m 模组尺寸（m）高：0.152 长：0.304 | 套 | 1
19 | 电柜 | 10KE | 台 | 1
20 | 机柜 | 600*600*1200mm | 台 | 1
21 | 线材 | 音频线，音响线，音频头，等 | 批 | 1
22 | 安装 |  | 批 | 1
古里小型会议室
序号 | 名称 | 技术参数 | 单位 | 数量
1 | 全彩显示屏 | 1、★像素间距：≤ 1.86mm 2、★像素构成 ：1R1G1B 3、★显示屏尺寸：2.88m*1.6m 4、灯芯波长误差值在1nm以内； 5、产品经过亮度偏差检测，无首行偏暗，亮度偏差小于0.1%； 6、为适应室内长期观看，显示屏校正后亮度或白平衡亮度为约700nit，±偏差不超过20nit; 7、▲显示单元经过最大亮度检测，最大亮度≥2000CD/㎡； 8、▲动态对比度：≥50000:1； 9、产品经过关机策略检测：关机后、支持选择关机策略为保留最后一帧； 10、LED连续正常工作下，故障平均修复时间 MTTR不超过10分钟； 11、失控点数≤0.000001, 12、盲点率≤0.000001 13、亮度均匀性≥99%,色度均匀性≤±0.001Cx、 Cy之内 14、显示单元支持自动帧率转换功能，图像处理引擎可以任意帧率自动转换，可将输入的非50HZ、60HZ的图像转换成60HZ输出，使图像显示相比低帧率的图像更顺畅； 15、▲LED显示屏色温在600K-10000K范围内可调； 16、产品工作温度-40~60℃,存储温度-45~70℃； 17、▲超宽视角：LED显示单元可视角度达到水平：≥179.9°,上下：≥179.9°。亮度与视角关系 (中央亮度=100cd/m²白场),水平视角80°时亮度衰减率≤10%,垂直视角60°时亮度衰减率≤10%； 18、LED显示单元可抵抗太阳光等强光干扰，照度在95KLux能正常观看； 19、▲产品经过色彩还原准确性检测：显示单元的色彩还原准确性指标∆E≤0.9； 20、▲产品经过亮度调节检测，通过硬件/软件两种方式调整，硬件可通过硬件按钮快速调整，0-16，一共17个档位，软件从0-100%，101档；一共1717个档位； 21、★为保证产品合法来源渠道，须提供合法来源渠道证明并加盖制造商公章； 22、★为保证产品各项技术性能的稳定性，上述参数中4--20条须提供第三方产品检测报告，且产品检测报告的检测日期至少为开标日前180天；否则无法证明各项技术参数的稳定及有效性。 | ㎡ | 4.608
2 | 开关电源 | 1、额定输入电压范围：100-264VAC； 2、输出电压：4.5V额定电流40A 3、安全规定：设计符合GB4943-2001，UL1012； 4、电磁兼容性安规符合：EN55022,GB9254；classB; 5、电磁耐受设计参考EN55024;EN61000-4-2，3，4，5，6，8，11；带PFC功能，符合3C认证，功率因数＞0.95； 6、工作温度﹣40°-65°具备短路保护 | 台 | 15
3 | 处理器 | 1.具有2类视频输入接口，包括1路HDMI和2路DVI，最大输入分辨率1920×1200@60Hz，支持分辨率任意设置 2.2路RJ45千兆网口输出 3.最大带载131万像素，最宽可达4096点，或最高可达2560点 4.支持视频源任意切换，缩放和裁剪，支持画面偏移 5.支持亮度和色温调节，支持低亮高灰 6.双USB2.0高速通讯接口，支持电脑调试和主控间任意级联 | 台 | 1
4 | 接收系统 | 1.集成HUB75，无需再配转接板，更方便，成本更低 2..支持常规芯片实现高刷新、高灰度、高亮度 3..全新灰度引擎，低灰度表现更佳 4.细节处理更完美，可消除单元板设计引起的某行偏暗、低灰偏红、鬼影等问题 5.支持高精度的色度、亮度一体化逐点校正 | 块 | 10
5 | 钢结构包边 | 1.大屏专用边框系统、标准工艺、采用焊接角铁、方管的方式组成框架，再进行有效而统一的装饰处理一定要按照结构图准确定位其安装要求。 2.采用标准的优质，无指纹不锈钢包边（国标） 3.投标前详细勘测，考虑屏体尺寸、整体重量、载体承重及现场实际情况，设计安全稳固配置方案 | ㎡ | 4.608
6 | 屏体内线材 | 显示屏内部：电源与电源串联的3芯2.5平方线缆，控制卡与单元板级联的信号排线，控制卡供电线缆，控制卡与控制卡串联使用的标准网线等。 | ㎡ | 4.608
7 | 播控服务器（电脑） | 兆芯KX-U6780A/16GB/512GB固态/集成显卡/WIFI/摄像头/14英寸 FHD/试用版国产操作系统 | 台 | 1
8 | 无线投屏 | 支持笔记本和手机无线投屏 | 台 | 1
9 | 全向麦 | 1.USB 即插即用，可蓝牙无线连接，兼容主流操作系统和视频会议系统，多种连接方式无需安装驱动； 2. 支持 USB 无线极连，距离长达 10 米以上，摆脱了线的束缚； 3. 支持自动降燥、回声抑制、回声消除和自动增益功能； 4. 支持 12 小时连续会议工作和低电闪烁提示； 5. 支持全双工通话功能； 6. 支持 AI 智能降燥，即使在嘈杂的环境里也能给和对方沟通无障碍； 7. 支持 360 度全向拾音，单台设备全向麦克风阵列数量≥6 个； 8. 设备麦克风的有效拾音半径≥6 米； 9. 具备 USB type-c 接口，用于数据传输和设备充电； 10. 音箱播放音乐输出功率≥10W，通话时输出功率≤7.5W； 11. 声音输出的有效频率范围≤80Hz ~20kHz，音量为: 90dB | 台 | 1
10 | 会议摄像机 | 1.最大分辨率可达1920x1080,输出帧率高达60帧/秒； 2.83.7°广角镜头：具有12倍等光学变倍镜头选 择，12倍镜头具有83.7°无畸变宽视角； 3.三位一体的图像自动聚焦技术：注重图像的智能处理，提供自动白 平衡(AWB)、自动曝光(AE)、自动聚焦(AF)功能，完全自动适应环 境，实现最佳的图像效果，达到完美三位一体图像自动调节； 4.低噪声高信噪比：低噪声CMOS有效地保证了摄像机视频的超高信噪 比。采用先进的2D、3D降噪技术，进一步降低了噪声，同时又能确保 图像清晰度； 5.丰富完善的无损的高清输出接口：支持HDMI LAN接口、 | 台 | 1
11 | 机柜 | 600*600*1200mm | 台 | 1
12 | 线材 | 音频线，音响线，音频头，等 | 批 | 1
13 | 安装 |  | 批 | 1
古里一楼大厅
序号 | 名称 | 技术参数 | 单位 | 数量
1 | 全彩显示屏 | 1、★像素间距：≤ 2.5mm 2、★像素构成 ：1R1G1B 3、★显示屏尺寸：4.8m*2.08m 4、灯芯波长误差值在1nm以内； 5、产品经过亮度偏差检测，无首行偏暗，亮度偏差小于0.1%； 6、为适应室内长期观看，显示屏校正后亮度或白平衡亮度为约700nit，±偏差不超过20nit; 7、▲显示单元经过最大亮度检测，最大亮度≥2000CD/㎡； 8、▲动态对比度：≥50000:1； 9、产品经过关机策略检测：关机后、支持选择关机策略为保留最后一帧； 10、LED连续正常工作下，故障平均修复时间 MTTR不超过10分钟； 11、失控点数≤0.000001, 12、盲点率≤0.000001 13、亮度均匀性≥99%,色度均匀性≤±0.001Cx、 Cy之内 14、显示单元支持自动帧率转换功能，图像处理引擎可以任意帧率自动转换，可将输入的非50HZ、60HZ的图像转换成60HZ输出，使图像显示相比低帧率的图像更顺畅； 15、▲LED显示屏色温在600K-10000K范围内可调； 16、产品工作温度-40~60℃,存储温度-45~70℃； 17、▲超宽视角：LED显示单元可视角度达到水平：≥179.9°,上下：≥179.9°。亮度与视角关系 (中央亮度=100cd/m²白场),水平视角80°时亮度衰减率≤10%,垂直视角60°时亮度衰减率≤10%； 18、LED显示单元可抵抗太阳光等强光干扰，照度在95KLux能正常观看； 19、▲产品经过色彩还原准确性检测：显示单元的色彩还原准确性指标∆E≤0.9； 20、▲产品经过亮度调节检测，通过硬件/软件两种方式调整，硬件可通过硬件按钮快速调整，0-16，一共17个档位，软件从0-100%，101档；一共1717个档位； 21、★为保证产品合法来源渠道，须提供合法来源渠道证明并加盖制造商公章； 22、★为保证产品各项技术性能的稳定性，上述参数中4--20条须提供第三方产品检测报告，且产品检测报告的检测日期至少为开标日前180天；否则无法证明各项技术参数的稳定及有效性。 | ㎡ | 9.98
2 | 开关电源 | 1、额定输入电压范围：100-264VAC； 2、输出电压：4.5V额定电流40A 3、安全规定：设计符合GB4943-2001，UL1012； 4、电磁兼容性安规符合：EN55022,GB9254；classB; 5、电磁耐受设计参考EN55024;EN61000-4-2，3，4，5，6，8，11；带PFC功能，符合3C认证，功率因数＞0.95； 6、符合国家电网要求； 7、工作温度﹣40°-65°具备短路保护 | 台 | 33
3 | 处理器 | 1.具有2类视频输入接口，包括1路HDMI和2路DVI，最大输入分辨率1920×1200@60Hz，支持分辨率任意设置 2.4路RJ45千兆网口输出 3.最大带载260万像素，最宽可达4096点，或最高可达2560点 4.支持视频源任意切换，缩放和裁剪，支持画面偏移 5.支持亮度和色温调节，支持低亮高灰 6.双USB2.0高速通讯接口，支持电脑调试和主控间任意级联 ★通过该发送卡可调试显示屏的色域坐标显 示不同坐标值色温，进行精确颜色管理;可任意改变 0-255 灰阶不同灰度值的亮度显示 并进行任意调节;色温调整精度在 100K 以 内， 需提供国家认可的有资质的第三方检测机构出具的有效的检测报告或认证证书复印件，并加盖供应商鲜章； ★在-20°C-60°C下，控制器所有功能打开且参数设置到最大依然能正常工作，一直连续开 断电处理，控制器依然可以正常启动工作， 机箱结构配合散热风扇达到很好的扇热效果，需提供国家认可的有资质的第三方检测机构出具的有效的检测报告或认证证书复印件，并加盖供应商鲜章； | 台 | 1
4 | 接收系统 | 1.集成HUB75，无需再配转接板，更方便，成本更低 2..支持常规芯片实现高刷新、高灰度、高亮度 3..全新灰度引擎，低灰度表现更佳 4.细节处理更完美，可消除单元板设计引起的某行偏暗、低灰偏红、鬼影等问题 5.支持高精度的色度、亮度一体化逐点校正 6.支持市场主流的常规芯片、PWM芯片、士兰芯片 7.支持静态到64扫之间的任意扫描类型 8.支持任意抽点，支持数据组偏移，可轻松实现各种异型屏、球形屏、创意显示屏 9.支持任意抽行抽列 10.单卡支持16组RGB信号输出 11.支持超大带载面积 12.支持DC 3.8V~5.5V超宽工作电 13.板卡尺寸 长86.8mm，宽91.7mm 14.输入电压 DC 3.8V~5.5V 15.额定电流 0.6A 16.额定功耗 3W 17.存储及运输温度 -40℃至125℃ 18.工作温度 -25℃至75℃ 19.抗人体静电能力 2KV 20.重量 58g 21.▲通过GB 4943.1-2011、GB 4943.1-2011检验提供相关报告； 22.▲为保证接收卡能够持久运行，需具有电击和能量危险的防护（提供CMA、CNAS、ilac-MRA的第三方厂家盖章检测报告） 23.▲支持RGB Gamma 独立调节功能，修正颜色跳变及偏色，有效控制显示屏低灰不均匀、白平衡漂移等问题，使画面更加真实。（提供CMA、CNAS、ilac-MRA的第三方厂家盖章检测报告） 24.▲支持色域调整功能，可根据视频源、图像所采用的色彩空间选择对应的输出方式，使显示屏的色彩呈现更精准，可解决因显示屏色域差异而导致的颜色失真问题（提供CMA、CNAS、ilac-MRA的第三方厂家盖章检测报告） 上述★项参数为关键指标，如有不符，废标处理；▲项为重要技术参数，如不符合一项扣5分 | 块 | 15
5 | 钢结构包边 | 1.大屏专用边框系统、标准工艺、采用焊接角铁、方管的方式组成框架，再进行有效而统一的装饰处理一定要按照结构图准确定位其安装要求。 2.采用标准的优质，无指纹不锈钢包边（国标） 3.投标前详细勘测，考虑屏体尺寸、整体重量、载体承重及现场实际情况，设计安全稳固配置方案 | ㎡ | 9.98
6 | 屏体内线材 | 显示屏内部：电源与电源串联的3芯2.5平方线缆，控制卡与单元板级联的信号排线，控制卡供电线缆，控制卡与控制卡串联使用的标准网线等。 | ㎡ | 9.98
7 | 播控服务器（电脑） | 处理器：腾锐D2000/8（8核，2.3GHz） 内存：8GB DDR4 /存储：256GB固态硬盘 / 显卡：2GB显存独立显卡/光驱：DVDRW 有线网络：板载RJ45千兆自适应 键鼠：USB有线键鼠 /显示屏：23.8英寸 （送所有软件操作系统、流式、板式、杀毒软件） | 台 | 1
8 | 吸顶音响 | 单元组成： LF: 1 x 8" / LF:100磁38芯 / HF: 2 x 3"纸盆 /HF:55磁14芯 额定功率： 180W 峰值功率： 300W 额定阻抗：8 ohms 频率范围：75Hz-20KHz 灵敏度： 95dB 最大声压级： 121dB 辐射角度（H x V)：90°x 90° Construction 结构特点 箱体材料 ： 高密度纤维板 箱体面网： 黑色圆孔防尘钢网内贴透气棉 表面漆 ： 黑色环保油性耐磨油漆（可按客户要求定制颜色） 产品尺寸(W*D*H)（mm)： 260 x 215 x 370 （宽 x 深 x 高） 净重（KG)：6.8Kg | 只 | 2
9 | 合并功放 | 1.额定功率：8Ω 2 x 300w；4Ω 2 x 450w；2Ω 2 x 800w； 2.频响：20~20kHz(-0.5dB)； 3.总谐波失真：<0.05； 4.信噪比：>90dB； 5.阻尼系数：>400； 6.分离度：>60dB； 7.转换速率：>13v/ μs； 8.输入灵敏度：0.775v/1.4v； 9.输入阻抗：20k/10k； 10.电压增益：32dB； 11.输出类别：H类； 12.输入：XLR； | 台 | 1
10 | 线材 | 音频线，音响线，音频头，等 | 批 | 1
11 | 安装 |  | 批 | 1
古里五楼会议室
序号 | 名称 | 技术参数 | 单位 | 数量
1 | 会议单色条屏 | 像素构成：1R 像素间距：≤4.75mm，不下于1.48平方 像素密度：≥44321点/㎡ 单元板像素点：64*32 显示屏长：3.952m*高0.304m 成品尺寸:4.042m*高0.394m 模组尺寸（m）高：0.152 长：0.304 | 套 | 1
古里户外门头
序号 | 名称 | 技术参数 | 单位 | 数量
1 | 室外门头 | 1.像素构成：1R 像素间距：≤P10mm， 2.显示屏长：15.68m*高0.64m 不小于10.04平方 3.成品尺寸:15.75m*高0.73m 模组尺寸（m）高：0.16 长：0.32 4、灯芯波长误差值在1nm以内； 5、产品经过亮度偏差检测，无首行偏暗，亮度偏差小于0.1%； 6、为适应室内长期观看，显示屏校正后亮度或白平衡亮度为约700nit，±偏差不超过20nit; 7、显示单元经过最大亮度检测，最大亮度≥2000CD/㎡； 8、动态对比度：≥50000:1； 9、产品经过关机策略检测：关机后、支持选择关机策略为保留最后一帧； 10、LED连续正常工作下，故障平均修复时间 MTTR不超过10分钟； 11、失控点数≤0.000001, 12、盲点率≤0.000001 13、亮度均匀性≥99%,色度均匀性≤±0.001Cx、 Cy之内 14、显示单元支持自动帧率转换功能，图像处理引擎可以任意帧率自动转换，可将输入的非50HZ、60HZ的图像转换成60HZ输出，使图像显示相比低帧率的图像更顺畅； 15、LED显示屏色温在600K-10000K范围内可调； 16、产品工作温度-40~60℃,存储温度-45~70℃； 17、超宽视角：LED显示单元可视角度达到水平：≥179.9°,上下：≥179.9°。亮度与视角关系 (中央亮度=100cd/m²白场),水平视角80°时亮度衰减率≤10%,垂直视角60°时亮度衰减率≤10%； 18、LED显示单元可抵抗太阳光等强光干扰，照度在95KLux能正常观看； | 套 | 1
古里信息中心
序号 | 名称 | 技术参数 | 单位 | 数量
1 | 全彩显示屏 | 1、★像素间距：≤ 1.86mm 2、★像素构成 ：1R1G1B 3、★显示屏尺寸：5.12m*2.24m 4、灯芯波长误差值在1nm以内； 5、产品经过亮度偏差检测，无首行偏暗，亮度偏差小于0.1%； 6、为适应室内长期观看，显示屏校正后亮度或白平衡亮度为约700nit，±偏差不超过20nit; 7、▲显示单元经过最大亮度检测，最大亮度≥2000CD/㎡； 8、▲动态对比度：≥50000:1； 9、产品经过关机策略检测：关机后、支持选择关机策略为保留最后一帧； 10、LED连续正常工作下，故障平均修复时间 MTTR不超过10分钟； 11、失控点数≤0.000001, 12、盲点率≤0.000001 13、亮度均匀性≥99%,色度均匀性≤±0.001Cx、 Cy之内 14、显示单元支持自动帧率转换功能，图像处理引擎可以任意帧率自动转换，可将输入的非50HZ、60HZ的图像转换成60HZ输出，使图像显示相比低帧率的图像更顺畅； 15、▲LED显示屏色温在600K-10000K范围内可调； 16、产品工作温度-40~60℃,存储温度-45~70℃； 17、▲超宽视角：LED显示单元可视角度达到水平：≥179.9°,上下：≥179.9°。亮度与视角关系 (中央亮度=100cd/m²白场),水平视角80°时亮度衰减率≤10%,垂直视角60°时亮度衰减率≤10%； 18、LED显示单元可抵抗太阳光等强光干扰，照度在95KLux能正常观看； 19、▲产品经过色彩还原准确性检测：显示单元的色彩还原准确性指标∆E≤0.9； 20、▲产品经过亮度调节检测，通过硬件/软件两种方式调整，硬件可通过硬件按钮快速调整，0-16，一共17个档位，软件从0-100%，101档；一共1717个档位； 21、★为保证产品合法来源渠道，须提供合法来源渠道证明并加盖制造商公章； 22、★为保证产品各项技术性能的稳定性，上述参数中4--20条须提供第三方产品检测报告，且产品检测报告的检测日期至少为开标日前180天；否则无法证明各项技术参数的稳定及有效性。 | ㎡ | 11.47
2 | 开关电源 | 1、额定输入电压范围：100-264VAC； 2、输出电压：4.5V额定电流40A 3、安全规定：设计符合GB4943-2001，UL1012； 4、电磁兼容性安规符合：EN55022,GB9254；classB; 5、电磁耐受设计参考EN55024;EN61000-4-2，3，4，5，6，8，11；带PFC功能，符合3C认证，功率因数＞0.95； 6、工作温度﹣40°-65°具备短路保护 | 台 | 38
3 | 发送卡 | 1.具有2类视频输入接口，包括1路HDMI和2路DVI，最大输入分辨率1920×1200@60Hz，支持分辨率任意设置 2.4路RJ45千兆网口输出 3.最大带载260万像素，最宽可达4096点，或最高可达2560点 4.支持视频源任意切换，缩放和裁剪，支持画面偏移 5.支持亮度和色温调节，支持低亮高灰 6.双USB2.0高速通讯接口，支持电脑调试和主控间任意级联 ★通过该发送卡可调试显示屏的色域坐标显 示不同坐标值色温，进行精确颜色管理;可任意改变 0-255 灰阶不同灰度值的亮度显示 并进行任意调节;色温调整精度在 100K 以 内， 需提供国家认可的有资质的第三方检测机构出具的有效的检测报告或认证证书复印件，并加盖供应商鲜章； ★在-20°C-60°C下，控制器所有功能打开且参数设置到最大依然能正常工作，一直连续开 断电处理，控制器依然可以正常启动工作， 机箱结构配合散热风扇达到很好的扇热效果，需提供国家认可的有资质的第三方检测机构出具的有效的检测报告或认证证书复印件，并加盖供应商鲜章； | 台 | 2
4 | 拼控处理器 | 1.采用大容量高速FPGA 阵列和高速数字总线交换技术架构，结合全数字硬件设计理念，实现无操作系统视频图像处理工作站.（需提供表面具有CNAS和CMA标识的检测报告复印件） 2.高密度设计，2U高度机箱可接入4个业务板卡并正常工作，2U高度机箱可支持8路视频输入/输出接口（需提供表面具有CNAS和CMA标识的检测报告复印件） 3.支持双主控卡热备份，主备卡实时同步设备固件程序和用户数据，当一个主控板出现问题时，业务立即自动切换到另一个主控板中，保证业务不中断（需提供表面具有CNAS和CMA标识的检测报告复印件） 4.支持板卡混插，每个业务板卡槽位可接入任意类型的输入输出板卡，槽位不区分输入或输出属性。（需提供表面具有CNAS和CMA标识的检测报告复印件） 5.支持双电源备份，当其中一路电源模块出现异常时，系统可自动无缝切换到备用电源模块，电源切换过程中系统能保证正常运行，支持热插拔，功率负载均衡（需提供表面具有CNAS和CMA标识的检测报告复印件） 6.输入/输出板卡支持热插拔，直接拔插后，上墙业务可自动恢复，即启即用，快速启动（需提供表面具有CNAS和CMA标识的检测报告复印件） 7.为满足项目后期扩容的可操作性，支持多台设备之间级联使用，多台设备可以组合成一台设备使用（需提供表面具有CNAS和CMA标识的检测报告复印件） 8.在检测到启动异常或运行异常时自动重启，也支持定时重启功能（需提供表面具有CNAS和CMA标识的检测报告复印件） 9.支持告警功能，当设备内部温度超出设定阈值或者内部风扇未正常运转时可给出报警提示（需提供表面具有CNAS和CMA标识的检测报告复印件） 10.单输出口最大支持32个漫游窗口，单板卡最大支持64个漫游窗口（需提供表面具有CNAS和CMA标识的检测报告复印件） 11.支持一键开/关窗，开窗可选择固定布局或自定义行列数两种方式进行批量开窗，可通过鼠标右键拖拽方式开窗，或者通过输入坐标以及窗口大小进行开窗操作，保证所开窗口位置及大小的准确性。（需提供表面具有CNAS和CMA标识的检测报告复印件） 12.▲支持移动客户端控制电视墙业务，包括一键开窗、分屏、漫游、缩放、场景切换、场景保存，移动客户端可安装在Windows、安卓、鸿蒙、IOS等多种系统的手机或平板电脑上（需提供表面具有CNAS标识的检测报告复印件） 13.支持添加、删除、更改虚拟LED字幕，字幕可跨拼接屏显示，并可设置滚动，可更改虚拟LED字幕的大小、颜色、字间距，虚拟LED字幕字体大小会随着背景框大小的变化自适应文字大小（需提供表面具有CNAS和CMA标识的检测报告复印件） 14.可叠加实时时间字幕，时间字幕可设置为12小时制和24小时制，时间字幕样式可选择年、月、日、时、分、秒、星期等参数，时间字幕字体、字体颜色、字体大小、背景颜色等参数可设置（需提供表面具有CNAS和CMA标识的检测报告复印件） 15.可将多个场景保存到场景组，并进行场景间轮巡，切换时间30s-7200s可设置（需提供表面具有CNAS和CMA标识的检测报告复印件） 16.将150路视频场景切换至另150路视频场景并正常显示的时间应≤0.7s，场景切换过程中，视频画面无黑屏现象（需提供表面具有CNAS和CMA标识的检测报告复印件） 17.客户端支持安装在在UOS、麒麟 V10、麒麟 V4、麒麟V7、UOS、鸿蒙、凝思磐石等国产系统中，兼容鲲鹏、飞腾、海光、龙芯、兆芯、申威等多种不同的国产CPU（需提供表面具有CNAS和CMA标识的检测报告复印件） 18.▲为防止控制电脑意外损坏而出现的业务丢失的情况，设备支持将电视墙布局等配置保存在设备中，当通过其客户端登录并查看时，配置信息保持不变（需提供表面具有CNAS和CMA标识的检测报告复印件） 19.▲为方便客户使用，支持分屏放大/还原功能，在进行画面分屏切换时视频流画面应按照比例进行变化，且视频流画面应保留（需提供表面具有CNAS和CMA标识的检测报告复印件） 20.▲可开启、关闭声音，并可进行音量调节，具备100个音频调节档位。（需提供表面具有CNAS和CMA标识的检测报告复印件） | 台 | 1
5 | 解码器 | 1.基于嵌入式硬件平台开发的一款解码设备8路 2.支持HDMI 1.4、DB15转BNC 输出口解码输出 3.支持H.265、H.264、MJPEG等主流的编码码流解码，解码性能强劲，支持4K超高清输出 4.HDMI（奇数口）输出分辨率支持4K（3840 × 2160@30 Hz） 5.支持HDMI 1.4本地输入 6.支持PS、RTP、TS、ES等主流的封装格式的解码 7.支持H.265、H.264的Baseline、Main、High-profile编码级别的解码 8.支持G.711A/U、G722.1、G.722、G726、MPEG2-L2、AAC音频格式的解码 9.多元化的解码控制模式 10.支持主动解码和被动解码两种解码模式 11.支持开窗、窗口漫游、窗口分屏功能 12.支持远程录像文件的解码输出 13.支持DDNS前端解码 14.支持直连前端设备解码上墙和通过流媒体转发的方式解码上墙 15.支持使用RTSP URL方式从编码设备取流解码 16.支持ONVIF标准协议接入设备，支持GB28181协议接入设备 17.支持RTP\RTSP协议进行网络源预览 18.支持平台以SDK方式集成设备 | 台 | 1
6 | 接收系统 | 1.集成HUB75，无需再配转接板，更方便，成本更低 2..支持常规芯片实现高刷新、高灰度、高亮度 3..全新灰度引擎，低灰度表现更佳 4.细节处理更完美，可消除单元板设计引起的某行偏暗、低灰偏红、鬼影等问题 5.支持高精度的色度、亮度一体化逐点校正 | 块 | 32
7 | 钢结构包边 | 1.大屏专用边框系统、标准工艺、采用焊接角铁、方管的方式组成框架，再进行有效而统一的装饰处理一定要按照结构图准确定位其安装要求。 2.采用标准的优质，无指纹不锈钢包边（国标） 3.投标前详细勘测，考虑屏体尺寸、整体重量、载体承重及现场实际情况，设计安全稳固配置方案 | ㎡ | 11.47
8 | 屏体内线材 | 显示屏内部：电源与电源串联的3芯2.5平方线缆，控制卡与单元板级联的信号排线，控制卡供电线缆，控制卡与控制卡串联使用的标准网线等。 | ㎡ | 11.47
9 | 播控服务器（电脑） | 处理器：腾锐D2000/8（8核，2.3GHz） 内存：8GB DDR4 /存储：256GB固态硬盘 / 显卡：2GB显存独立显卡/光驱：DVDRW 有线网络：板载RJ45千兆自适应 键鼠：USB有线键鼠 /显示屏：23.8英寸 （送所有软件操作系统、流式、板式、杀毒软件） | 台 | 4
10 | 操作台 | 1.4人位材料为优质鞍钢冷轧钢板，1.5mm~1.2mm钢板；面板、台板为1.5mm冷轧钢板；梁、高脚板为1.2mm冷轧钢板；采用电脑切割、数控折弯机。经剪切，冲压，折弯，气保焊接等加工过程，最后静电喷涂。表面处理：酸洗磷化、静电喷涂。 2.装饰木板：台面为25E1级优质防火板，颜色可选，两侧曲线造型为优质冷轧钢板形成，后面为工业用铝型材。可以挂显示器屏风支架，支架可滑动同时有灯带增加美观。显示器的后面立板上方立有一款高180mm，厚10mm的哑光亚克力板； 3.结构：整体为积木式，设计符合人体工程学，坐姿舒适，方便操作；下底柜通透式，走线方便。前后门带通风孔，方便器材安装和维护。 | 台 | 1
11 | 座椅 | 工程定制 | 把 | 4
12 | 线阵列全频音箱（音柱） | H系列小型音柱扬声器系统,釆用优等级木材制作,直柱流畅形箱体设计,柱面使用独特的柱面波扩散技术,好处是避免声音过快的衰减.单声源的声学耦合,120度的水平扩散角度,声音分布宽广均匀,投射距离更远. 适用于:演讲、会议、教育培训、宗教场所、政府多功能厅. 单元组件：LF:4.5"×4/ HF:3"×2 频率响应(±3dB)：100Hz—20kHz 灵敏度(1m/1W）：93dB 功率（连续/峰值）:100W/200W 指向性（水平）：120 ° 标称阻抗：4Ω 输入方式：NL4×2，+1 -1 尺寸：125×150×683mm 重量：6KG | 只 | 4
13 | 壁挂支架 | 定制配套使用 | 个 | 4
14 | 专业功放 （二通道） | 8 Ω立体声RMS:250W*2 4 Ω立体声RMS:400W*2 限幅保护:可达到10V 频率响应（1W 8ohms）:20Hz-20KHz(±0.3dB) 灵敏度（8ohms 1KHz）:0.775v/26/32dB 总谐波失真:﹤0.05%@8 Ω1KHZ 阻尼系数:≥900 信噪比:≥108dB 互调失真:≤0.02% 转换速率:≥50V/µs 机箱尺寸（W×H×D）:482×88×290mm(2U) 重量：16KG | 台 | 2
15 | 调音台 | 1.专业型蓝牙式调音台，采用超低噪声离散式麦克风前置放大器和+48V幻象电源，功能强大齐全，音质动听。 2.提供8路Mic输入接口兼容8路线路输入接口。 3.每路话筒输入接口带48V幻象电源。 4.每路单声道输入通道设有3段EQ，设有峰值指示灯。 5.提供2组辅助输出、1路耳机监听输出。 6.内置99种DSP效果器。 7.蓝牙、MP3、大屏播放器、USB带声卡功能、USB电脑录音、U盘录音直录 技术参数： 1.麦克风输入：8路（8个卡侬接口） 2.线路输入：8路单插单声道接口 3.幻象电源：每路话筒输入接口带48V幻象电源 4.蓝牙、MP3、大屏播放器、USB带声卡功能、USB电脑录音、U盘录音直录 5.输出通路：2组辅助输出、1路耳机监听输出 6.效果器：内置99种DSP效果器 7.频率响应：20Hz-20kHz，±3dB 8.失真度：<0.003%（A-weighted） 9.麦克风均衡输入噪音：-119dB（A-weighted） 10.共模抑制比：60dB 11.单通道输入增益：MIC：0 to 48dB，LINE:-33 to+15dB 12.立体通道输入增益：LINE：-8 to+6dB 13.主混音串音：-87dBu（A-weighted） 14.通道串音：-85dBu（A-weighted） 15.最大输出水平：+20dBu 16.MIC输入高通滤波：75Hz，18dB/oct 17.单通道均衡：高频：±15dB@12KHz；中频：±12dB@2.5KHz；低频：±15dB@80Hz 18.电源：内置开关电源适配器110-220V，30W 19.功耗：≤18W 20.尺寸（L×W×H）：330*340*95mm 21.重量：3.8kg | 台 | 1
16 | 反馈抑制器 | 1.反馈抑制系统具有全自动检测现成啸叫点功能，通过DSP系统对声音进行过滤，高速有效的抑制消叫，有效提升本地扩音声压和清晰度。 2.系统设计灵活多变，具备4路万能输入接口，2路平衡输出接口，配有线路输入输出莲花接口，调试简单方便。 3.每通道具有48V幻象电源，本产品主要针对现代化教学、会议、庭审的录音和远程会议通话专门研究开发。 4.4路万能输入接口,每路有独立48V供电有高、中、低电平可调。 5.面板配有电平显示，可显示当前工作状态与信号电平大小 6.面板一键专业数字反馈抑制模块,直通/反馈模式可转换，无需调式，增加话筒拾音距离 30-100CM以上 7.面板一键快速校准，大程度上还原声音的保真度，从而有效抑制更多的反射成分 8.1路线路输入莲花接口 9.1路线路输出莲花接口 10.面板有系统信号音量大小调节 11.面板有线路输入信号音量大小调节 12▲.2吋TFT彩屏显示屏,监控输出电平一目了然（提供功能截图） | 台 | 1
17 | 电源时序器 | 着科技进步，音响方面的产品越来越多，如果这些产品组合在一起就要安装很多的插座，这就给用户带来不便。时序器是能有效按开机先前及后、关机则先后及前的顺序开关所连接的用电设备的一种器材，避免一些人为失误的操作，彻底解决终端器材(如功放、喇叭等)可能由于这种失误而造成的损害，同时又可减低用电设备对输电线路启动产生的冲击电流。正由于其性能特性，系统管理员得以永远别离繁复的开合，切断用电设备的电源的工作，是音响工程和电视广播系统电脑网络系统及其它电气工程必不可少的设备。 技术参数 ●供电电源：交流 220V 50Hz 30A ●额定输出电压：交流 220V/50Hz ●继电器最大输出电流：AC250V/30A ●万能插座最大输出电流：AC250V/10A ●可控制电源：8路 ●不可控制电源：2路 ●每路动作延时时间：1秒 ●可多台叠机使用，USB外供5V电源 ●电源开关控制电源 ●主电源线3*6平方电缆线 | 台 | 1
18 | 远距离真分集 无线麦克风 | 1.真分集接收机,四通道独立选讯系统.能最大限度降低了断频的发生. 2.四通道独立SC频率自动搜索功能,能迅速扫描所在工作环境中干忧最少的频率并锁定. 3.每通道独立数字显示通道和频率，让使用者对主机操作一目了解，双色同步显示，关闭为橙色， 打开接通为白色。 4.主机高清全视角LCD显示屏，内容显示清淅。 5.接收机与发射机通过IR红外对频技术,一键同步对码. 6.专业演出级别的相位锁定电路,配合杂讯锁定静噪控制与数码导频技术, 当发射器关闭时，导频控制将AF信号静音以抑制噪声，同时将对应的接收机静音。保证了对干忧信号的有效阻隔. 7. 高清显示屏指示了RF和AF信号强度，电池状态，频率，频率组/频道等工作状态， 8.每个通道频率为100组计算，二组的不同频率，共为200组，同一场合叠机使用超过5台。 9.CPU的总线控制，配合数字液晶界面显示，操作自如，性能出众，多重噪音监测电路，特设ID身份码验证系统，使之具有超强抗干扰。 10.回输啸叫抑制减弱功能，能有效减少回输啸叫; 11.真分集无线系统是专为固定安装用途设计，提供最高的可靠性，音质和传输稳定性, 12.预设数位音频等化器 ,可模拟各种音头的音质特性. 13.空扩使用范围150米；可任意选配手咪、头戴、领夹、会议 | 台 | 1
19 | 会议摄像机 | 1.最大分辨率可达1920x1080,输出帧率高达60帧/秒； 2.83.7°广角镜头：具有5、10、12、20、30倍等多种光学变倍镜头选 择，05倍镜头具有83.7°无畸变宽视角； 3.三位一体的图像自动聚焦技术：注重图像的智能处理，提供自动白 平衡(AWB)、自动曝光(AE)、自动聚焦(AF)功能，完全自动适应环 境，实现最佳的图像效果，达到完美三位一体图像自动调节； 4.低噪声高信噪比：低噪声CMOS有效地保证了摄像机视频的超高信噪 比。采用先进的2D、3D降噪技术，进一步降低了噪声，同时又能确保 图像清晰度； 5.丰富完善的无损的高清输出接口：支持HDMI SDI CVBS LAN接口、 WiFi可选； 6.多种音视频压缩标准：LAN接口支持H.265 H.264视频压缩；A-IN 接口支持8000、16000、32000、44100、48000采样频率，支持AAC、 MP3、G.711A音频压缩； 7.内置重力感应器：内置重力感应器，支持云台自动翻转功能， | 台 | 1
20 | 电柜 | 10KE | 台 | 1
21 | 机柜 | 600*600*1200mm | 台 | 1
22 | 线材 | 音频线，音响线，音频头，等 | 批 | 1
23 | 安装 |  | 批 | 1