## 封面
|  | 房屋维修 | [5 empty] | 工程
招标工程量清单
招 标 人:
（单位盖章）
法定代表人 或其授权人:
（签字或盖章）
| 编 制 人： |  |  |  |  | 复 核 人：
|  |  | （造价人员签字盖专用章） |  |  |  | （造价人员签字盖专用章）
| 编制时间： |  |  |  |  | 复核时间：

## Sheet1
表E.5.1 增值税计价表
工程名称：房屋维修 标段：
序号 |  |  | 项目名称 |  | 计算基础说明 |  |  |  | 计算基础 |  |  |  | 税率(%) |  |  | 金额(元)
1 | 1 | 1 | 增值税 |  | 分部分项工程项目 +措施项目+其他项 目-专业工程暂估 价
合 计
表E.2.1 分部分项工程项目清单计价表
工程名称：房屋维修 标段：
序号 | 项目编码 |  |  | 项目名称 |  | 项目特征描述 |  |  |  | 单位 |  | 工程量 |  | 金额(元)
[14 empty] | 综合单价 |  |  |  | 合价
拆除工程
1 | 100701019001 | 100701019001 |  | 屋面拆除 |  | 屋面复合板拆除 |  |  |  | m2 |  | 184.26
2 | 100204001001 | 100204001001 |  | 墙体拆除 |  | 墙体拆除 |  |  |  | m2 |  | 161.29
3 | 100606010001 | 100606010001 |  | 钢构件拆除 |  | 屋架、檩条、立柱拆除 |  |  |  | t |  | 1.4
4 | 101601001001 | 101601001001 |  | 垃圾场外运输 |  | 工程废料外运 |  |  |  | 100m3 |  | 0.54
修缮工程
5 | 010502017001 |  |  | 坡屋面板 |  | .彩钢瓦厚度0.45mm 2.原颜色 3.镀锌层厚度≥180G /m² |  |  |  | n3 |  | 184.26
6 | 100602002001 | 100602002001 |  | 钢屋架整修 |  | 屋架修整 |  |  |  | t |  | 0.155
7 | 010602001001 |  |  | 钢屋架 |  | 钢屋架制作安装 镀锌矩形方钢管 |  |  |  | t |  | 0.776
8 | 010607003001 |  |  | 钢檩条 |  | 钢檩条60*40*2.5镀锌矩形管 |  |  |  | t |  | 0.499
9 | 010607002001 |  |  | 钢支撑 |  | 屋架上弦、下弦支撑 |  |  |  | t |  | 0.629
10 | 010603003001 |  |  | 钢管柱 |  | 1.钢管柱100*100*5 2.底座500*500*20 |  |  |  | t |  | 1
11 | 010607002002 |  |  | 钢支撑 |  | 立面支撑(钢管、C 型钢、圆钢) |  |  |  | t |  | 0.434
12 | 010401002001 |  |  | 实心砖墙 |  | 1.机制红砖MU10 2.厚度240mm 3.水泥砂浆M5砌筑 |  |  |  | 10m3 |  | 1.484
13 | 011201001001 |  |  | 墙、柱面一般抹灰 |  | 1.内外墙1:2水泥砂 浆抹灰 2.厚度：20mm 3.抹灰等级：高级 |  |  |  | m2 |  | 0.62
14 | 011404001001 |  |  | --- 外墙墙面喷刷涂料 |  | 1.外墙弹性涂料抗碱 底漆一遍 2.外墙弹性涂料面漆 两遍 3.外墙弹性涂料罩面 漆一遍 |  |  |  | m2 |  | 61.82
15 | 010607010002 |  |  | 零星钢构件 |  | 压顶钢筋 |  |  |  | t |  | 0.036
16 | 010502025001 |  |  | 零星现浇构件 |  | 1.混凝土压顶 2.内掺水泥用量10% 硅质密实剂 3.强度等级： C30 |  |  |  | m3 |  | 0.11
17 | 010605002001 |  |  | 钢板墙板 |  | 1.墙面彩钢瓦 2.厚度：0.45 |  |  |  | m2 |  | :0.66
本页小计
表E.2.1 分部分项工程项目清单计价表
工程名称：房屋维修 标段：
序号 | 项目编码 |  |  | 项目名称 |  | 项目特征描述 |  |  |  | 单位 |  | 工程量 |  | 金额(元)
[14 empty] | 综合单价 |  |  |  | 合价
18 | 011001003001 |  |  | 保温隔热墙面 |  | 1.墙面苯板 2.厚度：100mm 3.重量：20kg/m³ 4.防火等级： B1 5.满刮苯板胶2遍、 耐碱网格布1遍 |  |  |  | m2 |  | 0.66
19 | 011404001002 |  |  | 外墙墙面喷刷涂料 |  | 1.外墙弹性涂料抗碱 底漆一遍 2.外墙弹性涂料面漆 两遍 3.外墙弹性涂料罩面 漆一遍 |  |  |  | m2 |  | 0.66
20 | 010807001001 |  |  | 金属(塑钢)窗 |  | 平开 单框三玻 |  |  |  | m2 |  | 12.96
21 | 010802001001 |  |  | 金属门 |  | 钢管焊制， |  |  |  | m2 |  | 0.02
本页小计
合 计
单位工程主材表
工程名称：房屋维修
序号 |  |  | 名称及规格型号 |  |  | 单位 |  | 数量 |  |  | 市场价 |  |  |  | 合价
1 |  |  | 建筑垃圾 |  |  | m3 |  | 41.8825
本页小计
合 计
表E.3.1 措施项目清单计价表
工程名称：房屋维修 标段：
序号 |  | 项目编码 |  | 项目名称 |  |  | 工作内容 | [5 empty] | 价格(元) |  |  |  | 备注
1 |  | 011601006001 |  | 临时设施费 |  |  | 为进行建设工程施工所需 的生活和生产用的临时建( 构)筑物和其他临时设施。 包括临时设施的搭设、移 拆、维修、清理、拆除后 恢复等，以及因修建临时 设施应由承包人所负责的 有关内容
2 |  | 011601007001 |  | 文明施工与环境保护费 |  |  | 施工现场文明施工、绿色 施工所需的各项措施，施 工现场为达到环保要求所 需的各项措施
3 |  | 011601010001 |  | 雨季施工增加费 |  |  | 在冬季或雨季施工，引起 防寒、保温、防滑、防潮 和排除雨雪等措施的增加 ,人工、施工机械效率的 降低等内容
4 |  | 011601010002 |  | 冬季施工增加费 |  |  | 在冬季或雨季施工，引起 防寒、保温、防滑、防潮 和排除雨雪等措施的增加 ,人工、施工机械效率的 降低等内容
5 |  | 011601011001 |  | 夜间施工增加费 |  |  | 因夜间或在地下室等特殊 施工部位施工时，所采用 照明设备的安拆、维护、 照明用电及施工人员夜班 补助、夜间施工劳动效率 降低等内容
6 |  | 011601012001 |  | 特殊地区施工增加费 |  |  | 在特殊地区(高温、高寒、 高原、沙漠、戈壁、沿海 、海洋等)及特殊施工环境 (邻公路、邻铁路等)下施 工时，弥补施工降效所需 增加的内容
7 |  | 011601013001 |  | 二次搬运费 |  |  | 因施工场地条件及施工程 序限制而发生的材料、构 配件、半成品等一次运输 不能到达堆放地点，必须 进行二次或多次搬运所发 生的内容
8 |  | 011601014001 |  | 已完工程及设备保护费 |  |  | 建设项目施工过程中直至 竣工验收前，对已完工程 及设备采取的必要保护措 施
9 |  | 011601016001 |  | 工程定位复测费 |  |  | 为保证工程施工正常进行 所发生的措施
10 |  | 011601017001 |  | 白天在地下室施工增加费 |  |  | 为保证工程施工正常进行 所发生的措施
本页小计 | [16 empty] | T
合 计
注：措施项目清单费用构成详见本标准表E.3.2,大型机械进出场及安拆费用组成见本标准表E.3.4。
表E.3.1 措施项目清单计价表
工程名称：房屋维修 标段：
序号 |  | 项目编码 |  | 项目名称 |  |  | 工作内容 | [5 empty] | 价格(元) |  |  |  | 备注
1 |  | 011601006001 |  | 临时设施费 |  |  | 为进行建设工程施工所需 的生活和生产用的临时建( 构)筑物和其他临时设施。 包括临时设施的搭设、移 拆、维修、清理、拆除后 恢复等，以及因修建临时 设施应由承包人所负责的 有关内容
2 |  | 011601007001 |  | 文明施工与环境保护费 |  |  | 施工现场文明施工、绿色 施工所需的各项措施，施 工现场为达到环保要求所 需的各项措施
3 |  | 011601010001 |  | 雨季施工增加费 |  |  | 在冬季或雨季施工，引起 防寒、保温、防滑、防潮 和排除雨雪等措施的增加 ,人工、施工机械效率的 降低等内容
4 |  | 01160101000 |  | 2冬季施工增加费 |  |  | 在冬季或雨季施工，引起 防寒、保温、防滑、防潮 和排除雨雪等措施的增加 ,人工、施工机械效率的 降低等内容
5 |  | 011601011001 |  | 夜间施工增加费 |  |  | 因夜间或在地下室等特殊 施工部位施工时，所采用 照明设备的安拆、维护、 照明用电及施工人员夜班 补助、夜间施工劳动效率 降低等内容
6 |  | 011601012001 |  | 特殊地区施工增加费 |  |  | 在特殊地区(高温、高寒、 高原、沙漠、戈壁、沿海 、海洋等)及特殊施工环境 (邻公路、邻铁路等)下施 工时，弥补施工降效所需 增加的内容
7 |  | 011601013001 |  | 二次搬运费 |  |  | 因施工场地条件及施工程 序限制而发生的材料、构 配件、半成品等一次运输 不能到达堆放地点，必须 进行二次或多次搬运所发 生的内容
8 |  | 011601014001 |  | 已完工程及设备保护费 |  |  | 建设项目施工过程中直至 竣工验收前，对已完工程 及设备采取的必要保护措 施
9 |  | 011601016001 |  | 工程定位复测费 |  |  | 为保证工程施工正常进行 所发生的措施
10 |  | 011601017001 |  | 白天在地下室施工增加费 |  |  | 为保证工程施工正常进行 所发生的措施
本页小计
合 计
注：措施项目清单费用构成详见本标准表E.3.2,大型机械进出场及安拆费用组成见本标准表E.3.4。
---