## 表C.1.1 招标工程量清单扉页_
表C.1.1 招标工程量清单扉页
| 工程名称： | 楼房檐口维修
标段名称：
招标工程量清单
| 编 制 人: | (造价专业人员签字及盖章)
| 审 核 人: | (签字及盖章)
| 编制单位: | (盖章)
| 法定代表人 或其授权人: | (签字或盖章)
| 招 标 人: | (盖章)
| 法定代表人 或其授权人: | (签字或盖章)
编制时间：

## 表E.1.1 工程项目清单汇总表_
表E.1.1 工程项目清单汇总表
工程名称：楼房檐口维修 |  | 标段： | 第1页 共4页
序号 | 项目内容 |  | 金额（元）
1 | 分部分项工程项目
1.1 | 楼房檐口维修
1.1.1 | 楼房檐口维修
2 | 措施项目
3 | 其他项目
3.1 | 其中:暂列金额
3.2 | 其中:专业工程暂估价
3.3 | 其中:计日工
3.4 | 其中:总承包服务费
3.5 | 其中:合同中约定的其他项目
3.6 | 其中:检验试验费
3.7 | 其中:建筑工程能效测评费
3.8 | 其中:企业自有工人培训管理费
3.9 | 其中:建筑工人实名制费用
3.10 | 其中:无负荷联合试运转费
3.11 | 其中:停窝工损失费
3.12 | 其中:工程变更及现场签证
3.13 | 其中:施工期间未完工程保护费
3.14 | 其中:提前竣工(赶工补偿)
3.15 | 其中:安全生产费
4 | 增值税
合 计
注：1 专业工程暂估价为已含税价格，在计算增值税计算基础时不应包含专业工程暂估价金额； 2 本表宜用于按合同标的为工程量清单编制对象的工程汇总计算，以单项工程、单位工程等为工程量清单编制对象的工程可按本表汇总计算。

## 表E.2.1 分部分项工程项目清单计价表_1.1
表E.2.1 分部分项工程项目清单计价表
工程名称：楼房檐口维修 |  |  |  | 标段： |  | 第1页 共4页
序号 | 项目编码 | 项目名称 | 项目特征描述 | 计量单位 | 工程量 | 金额（元）
[6 empty] | 综合单价 | 合价
1 | 101002001001 | 块面层楼地面拆除 | 原地砖面层，粘结层拆除 | m2 | 4.77
2 | 100302001001 | 现浇混凝土构件拆除 | 现有混凝土板清理混凝土 | m3 | 14.24
3 | 010506006001 | 现浇混凝土楼板及屋面板钢筋 | 现浇混凝土楼板及屋面板钢筋直径6mm | t | 0.032
4 | 011101002001 | 细石混凝土楼地面c30 | 细石混凝土楼地面c30 | m2 | 0.48
5 | 010506006002 | 现浇混凝土楼板及屋面板钢筋 | 现浇构件 带肋钢筋HRB400以上 直径≤10mm | t | 0.16
6 | 010506006003 | 现浇混凝土楼板及屋面板钢筋 | 现浇混凝土楼板及屋面板钢筋 直径6mm | t | 0.32
7 | 010506023001 | 外绑镀锌钢丝网片 | 外绑镀锌钢丝网片 | m2 | 72.76
8 | 011201001001 | 1:1水泥砂浆抹面总厚度40mm | 1:1水泥砂浆抹面总厚度40mm | m2 | 60
9 | 011403001001 | 刷外墙漆耐碱底漆一遍、面漆两遍 | 刷外墙漆耐碱底漆一遍、面漆两遍 | m2 | 72.76
10 | 100302001002 | 混凝土地面现浇混凝土构件拆除 | 拆除混凝土 | m3 | 1.76
11 | 040101001001 | 挖一般土方 | 挖一般土方 | m3 | 2.7
12 | 040202008001 | 砂砾石 | 砂砾石 | m2 | 11.7
13 | 040203007001 | 水泥混凝土 |  | m2
14 | 100303001001 | 预制混凝土构件拆除 | 预制混凝土构件拆除 | m3 | 11.7
15 | 040901001001 | 构件钢筋 | 地面钢筋 | t | 0.026
16 | 011203001001 | 石材墙、柱面 | 石材墙、柱面 | m2 | 1.08
17 | 100303001002 | 预制混凝土构件拆除 | 预制混凝土构件拆除 | m3 | 2.81
18 | 010606003001 | 角钢钢墙架40*40*2.5 | 角钢钢墙架40*40*2.5 | t | 0.099
19 | 011403001002 | 抹灰面油漆 | 乳胶漆 室外 墙面二遍 | m2 | 65.85
20 | 010506024001 | 螺栓 |  | 套 | 17
21 | 011102003001 | 块料楼地面 |  | m2 | 20.9
本页小计
合 计

## 表E.5.1 增值税计价表_1.1
表E.5.1 增值税计价表
工程名称：楼房檐口维修 |  |  | 标段： |  | 第1页 共4页
序号 | 项目名称 | 计算基础说明 | 计算基础 | 税率（%） | 金额（元）
1 | 增值税 | 分部分项工程项目+措施项目+其他项目-专业工程暂估价 |  | 3
合 计